## ЛСР 17
СОГЛАСОВАНО: | [11 empty] | УТВЕРЖДАЮ:
_________________ | [11 empty] | _________________
" _____ " ________________ 2021 г. | [11 empty] | "______ " _______________2021 г.
Создание предприятия по производству технического углерода в СЭЗ "Могилев" Могилевского района Могилевской области и железнодорожного подъезда к нему.
(наименование стройки)
ЛОКАЛЬНЫЙ СМЕТНЫЙ РАСЧЕТ № 325-19/М
(локальная смета)
|  | на | Технология производства. Обвязка резервуарного парка сырья - 4203,94 м
(наименование работ и затрат, наименование объекта)
Основание: ВОР №506 от 18.03.2020 г.
|  |  | Сметная стоимость _______________________________________________________________________________________________ | [5 empty] | ___________________________5808,049 |  | тыс. руб.
|  |  | строительных работ _______________________________________________________________________________________________ | [5 empty] | _______________________________________________________________________________________________12,172 |  | тыс. руб.
|  |  | монтажных работ _______________________________________________________________________________________________ | [5 empty] | _______________________________________________________________________________________________4848,714 |  | тыс. руб.
|  |  | Средства на оплату труда _______________________________________________________________________________________________ | [5 empty] | ___________________________1560,625 |  | тыс. руб.
|  |  | Сметная трудоемкость _______________________________________________________________________________________________ | [5 empty] | _______________________________________________________________________________________________9825,16 |  | чел.час
Составлен(а) в текущих (прогнозных) ценах по состоянию на ______________
№ пп | Обосно- вание | Наименование | Ед. изм. | Кол. | Стоимость единицы, руб. |  |  |  | Общая стоимость, руб. |  |  |  |  | Т/з осн. раб.на ед. | Т/з осн. раб. Всего | Общая масса обору-дования, т
[5 empty] | Всего | В том числе |  |  | Обору- дование | Всего | В том числе
[6 empty] | Осн.З/п | Эк.Маш | З/пМех |  |  | Осн.З/п | Эк.Маш | З/пМех
1 | 2 | 3 | 4 | 5 | 6 | 7 | 8 | 9 | 10 | 11 | 12 | 13 | 14 | 15 | 16 | 17
Раздел 1. Нефтяное сырье( газойль)
ПЕРВАЯ ОЧЕРЕДЬ СТРОИТЕЛЬСТВА
линия 1-НС(ВГ)-АВ11
1 | ТЕРм12-01-004-15 | Трубопровод в помещениях или на открытых площадках в пределах цехов, монтируемый из труб и готовых деталей, на условное давление не более 2,5 МПа, диаметр труб наружный: 325 мм | 100 м трубопровода | 0.3834 | 125737.94 | 53827.95 | 53498.31 | 7226.66 |  | 48207.93 | 20637.64 | 20511.25 | 2770.7 | 395 | 151.44 | 2032
2 * | Материал заказчика | Труба 325х8 ст.20 ГОСТ8732-78/В20 ГОСТ8731-74 L=38,56 м | т | 2.412
3 * | Материал заказчика | Отвод П 90-325х9 ст.20 ГОСТ17375-2001 L=0,45м m=50кг | шт | 2
4 * | Материал заказчика | Опора 325-КП-А21в Ст.3пс ОСТ 36-146-88 m=4,2кг | шт | 5
5 | ТЕР09-03-040-01 | Монтаж защитных ограждений оборудования - Зонт для укрытия электрозадвижки | 1 т конструкций | 0.041 | 12499.42 | 11831.6 | 564.22 | 23.02 |  | 512.48 | 485.1 | 23.13 | 0.94 | 94.29 | 3.87
6 * | Материал заказчика | Зонт для укрытия электрозадвижки 30с941нж ст.угл К/Г 08-09.00.00ВО m=41кг | шт | 1
7 | ТЕРм12-01-004-07 | Трубопровод в помещениях или на открытых площадках в пределах цехов, монтируемый из труб и готовых деталей, на условное давление не более 2,5 МПа, диаметр труб наружный: 57 мм | 100 м трубопровода | 0.0333 | 59537.02 | 24801.74 | 32895.11 | 4681.35 |  | 1982.58 | 825.9 | 1095.41 | 155.89 | 182 | 6.06 | 13.99
8 * | Материал заказчика | Труба 57х3 ст.20 ГОСТ8732-78/В20 ГОСТ8731-74 L=3,28 м | т | 0.013
9 * | Материал заказчика | Отвод П 90-57х4 ст.20 ГОСТ17375-2001 L=0,075м m=0,7кг | шт | 2
10 * | Материал заказчика | Заглушка - кольцо 2-50-16 ст.20 m=0,9 кг. К/Г 13-78.00.00 ВО | шт | 1
11 | ТЕРм12-12-003-11 | Арматура фланцевая с электрическим приводом на условное давление до 4 МПа, диаметр условного прохода: 300 мм | 1 шт. | 1 | 6021.84 | 1935.02 | 4070.09 | 668.42 |  | 6021.84 | 1935.02 | 4070.09 | 668.42 | 14.2 | 14.2
12 * О | Оборудование заказчика | Задвижка 30с941нж фланцевая с электроприводом Ру1,6МПа Ду300 ст.угл. в комплекте: электропривод, КОФ, крепеж и прокладки. | шт | 1
13 | ТЕРм12-12-001-07 | Арматура фланцевая с ручным приводом или без привода водопроводная на условное давление до 4 МПа, диаметр условного прохода: 50 мм | 1 шт. | 1 | 843.35 | 475.59 | 363.72 | 65.19 |  | 843.35 | 475.59 | 363.72 | 65.19 | 3.49 | 3.49
14 * | Материал заказчика | Задвижка 30с41нж клиновая фланцевая Ру1,6МПа Ду50 ст.угл. в комплекте: КОФ, крепеж и прокладки. | шт | 1
15 | ТЕРм12-01-004-03 | Трубопровод в помещениях или на открытых площадках в пределах цехов, монтируемый из труб и готовых деталей, на условное давление не более 2,5 МПа, диаметр труб наружный: 25 мм - (спутник, Пар 0,6 МПа) | 100 м трубопровода | 0.7488 | 48165.76 | 19487.08 | 27823.12 | 3846.16 |  | 36066.52 | 14591.93 | 20833.95 | 2880 | 143 | 107.08 | 127.3
16 * | Материал заказчика | Труба 25х2 ст.20 ГОСТ8734-75/В20 ГОСТ8733-74 L=77,13 м. | т | 0.088
Раздел 2. Нефтяной сырье (вакуумный газойль)
линия 2-НС(ВГ)-АВ11
17 | ТЕРм12-01-004-15 | Трубопровод в помещениях или на открытых площадках в пределах цехов, монтируемый из труб и готовых деталей, на условное давление не более 2,5 МПа, диаметр труб наружный: 325 мм | 100 м трубопровода | 0.3135 | 125737.94 | 53827.95 | 53498.31 | 7226.66 |  | 39418.84 | 16875.06 | 16771.72 | 2265.56 | 395 | 123.83 | 1662
18 * | Материал заказчика | Труба 325х8 ст.20 ГОСТ8732-78/В20 ГОСТ8731-74 L=30,9 м | т | 1.933
19 * | Материал заказчика | Отвод П 90-325х9 ст.20 ГОСТ17375-2001 L=0,45м m=50кг | шт | 3
20 * | Материал заказчика | Опора 325-КП-А21в Ст.3пс ОСТ 36-146-88 m=4,2кг | шт | 4
21 | ТЕР09-03-040-01 | Монтаж защитных ограждений оборудования - Зонт для укрытия электрозадвижки | 1 т конструкций | 0.041 | 12499.42 | 11831.6 | 564.22 | 23.02 |  | 512.48 | 485.1 | 23.13 | 0.94 | 94.29 | 3.87
22 * | Материал заказчика | Зонт для укрытия электрозадвижки 30с941нж ст.угл К/Г 08-09.00.00ВО m=41кг | шт | 1
23 | ТЕРм12-01-004-07 | Трубопровод в помещениях или на открытых площадках в пределах цехов, монтируемый из труб и готовых деталей, на условное давление не более 2,5 МПа, диаметр труб наружный: 57 мм | 100 м трубопровода | 0.0415 | 59537.02 | 24801.74 | 32895.11 | 4681.35 |  | 2470.79 | 1029.27 | 1365.15 | 194.28 | 182 | 7.55 | 17.43
24 * | Материал заказчика | Труба 57х3 ст.20 ГОСТ8732-78/В20 ГОСТ8731-74 L=4,12 м | т | 0.017
25 * | Материал заказчика | Отвод П 90-57х4 ст.20 ГОСТ17375-2001 L=0,075м m=0,7кг | шт | 2
26 * | Материал заказчика | Заглушка - кольцо 2-50-16 ст.20 m=0,9 кг. К/Г 13-78.00.00 ВО | шт | 1
27 * | Материал заказчика | Заглушка 2-50-4 ст.20 АТК24.200.02-90 | шт | 1
28 | ТЕРм12-12-003-11 | Арматура фланцевая с электрическим приводом на условное давление до 4 МПа, диаметр условного прохода: 300 мм | 1 шт. | 1 | 6021.84 | 1935.02 | 4070.09 | 668.42 |  | 6021.84 | 1935.02 | 4070.09 | 668.42 | 14.2 | 14.2
29 * О | Оборудование заказчика | Задвижка 30с941нж фланцевая с электроприводом Ру1,6МПа Ду300 ст.угл. в комплекте: электропривод, КОФ, крепеж и прокладки. | шт | 1
30 | ТЕРм12-12-001-15 | Арматура фланцевая с ручным приводом или без привода водопроводная на условное давление до 4 МПа, диаметр условного прохода: 300 мм | 1 шт. | 1 | 4366.26 | 1560.31 | 2792.46 | 480.77 |  | 4366.26 | 1560.31 | 2792.46 | 480.77 | 11.45 | 11.45
31 * | Материал заказчика | Задвижка 30с41нж клиновая фланцевая Ру1,6МПа Ду300 ст.угл. в комплекте: КОФ, крепеж и прокладки. | шт | 1
32 | ТЕРм12-12-001-07 | Арматура фланцевая с ручным приводом или без привода водопроводная на условное давление до 4 МПа, диаметр условного прохода: 50 мм | 1 шт. | 2 | 843.35 | 475.59 | 363.72 | 65.19 |  | 1686.7 | 951.18 | 727.44 | 130.38 | 3.49 | 6.98
33 * | Материал заказчика | Задвижка 30с41нж клиновая фланцевая Ру1,6МПа Ду50 ст.угл. в комплекте: КОФ, крепеж и прокладки. | шт | 2
34 | ТЕРм12-01-004-03 | Трубопровод в помещениях или на открытых площадках в пределах цехов, монтируемый из труб и готовых деталей, на условное давление не более 2,5 МПа, диаметр труб наружный: 25 мм - (спутник, Пар 0,6 МПа) | 100 м трубопровода | 0.68 | 48165.76 | 19487.08 | 27823.12 | 3846.16 |  | 32752.72 | 13251.21 | 18919.72 | 2615.39 | 143 | 97.24 | 115.6
35 * | Материал заказчика | Труба 25х2 ст.20 ГОСТ8734-75/В20 ГОСТ8733-74 L=70,04м. | т | 0.08
Раздел 3. Нефтяное сырье (газойль)
линия 3-НС(ВГ)-АВ11
36 | ТЕРм12-01-004-13 | Трубопровод в помещениях или на открытых площадках в пределах цехов, монтируемый из труб и готовых деталей, на условное давление не более 2,5 МПа, диаметр труб наружный: 219 мм | 100 м трубопровода | 0.3704 | 105317.55 | 45379.01 | 49736.33 | 6703.15 |  | 39009.62 | 16808.39 | 18422.34 | 2482.85 | 333 | 123.34 | 1278
37 * | Материал заказчика | Труба 219х6 ст.20 ГОСТ8732-78/В20 ГОСТ8731-74 L=37,19м | т | 1.172
38 * | Материал заказчика | Тройник П 219х8 ст.20 ГОСТ17376-2001 L=0,33м m=13,8кг | шт | 1
39 * | Материал заказчика | Опора 219-КП-А21в Ст.3пс ОСТ 36-146-88 m=3,4кг | шт | 4
40 | ТЕР09-03-040-01 | Монтаж защитных ограждений оборудования - Зонт для укрытия электрозадвижки | 1 т конструкций | 0.041 | 12499.42 | 11831.6 | 564.22 | 23.02 |  | 512.48 | 485.1 | 23.13 | 0.94 | 94.29 | 3.87
41 * | Материал заказчика | Зонт для укрытия электрозадвижки 30с941нж ст.угл К/Г 20-34.00.00ВО m=41кг | шт | 1
42 | ТЕРм12-01-004-07 | Трубопровод в помещениях или на открытых площадках в пределах цехов, монтируемый из труб и готовых деталей, на условное давление не более 2,5 МПа, диаметр труб наружный: 57 мм | 100 м трубопровода | 0.029 | 59537.02 | 24801.74 | 32895.11 | 4681.35 |  | 1726.57 | 719.25 | 953.96 | 135.76 | 182 | 5.28 | 12.18
43 * | Материал заказчика | Труба 57х3 ст.20 ГОСТ8732-78/В20 ГОСТ8731-74 L=2,99м | т | 0.012
44 * | Материал заказчика | Заглушка - кольцо 2-50-16 ст.20 m=0,9 кг. К/Г 13-78.00.00 ВО | шт | 1
45 | ТЕРм12-12-003-09 | Арматура фланцевая с электрическим приводом на условное давление до 4 МПа, диаметр условного прохода: 200 мм | 1 шт. | 1 | 3770 | 1351.8 | 2406.53 | 417.6 |  | 3770 | 1351.8 | 2406.53 | 417.6 | 9.92 | 9.92
46 * О | Оборудование заказчика | Задвижка 30с941нж фланцевая с электроприводом Ру1,6МПа Ду200 ст.угл. в комплекте: электропривод, КОФ, крепеж и прокладки. | шт | 1
47 | ТЕРм12-12-001-07 | Арматура фланцевая с ручным приводом или без привода водопроводная на условное давление до 4 МПа, диаметр условного прохода: 50 мм | 1 шт. | 1 | 843.35 | 475.59 | 363.72 | 65.19 |  | 843.35 | 475.59 | 363.72 | 65.19 | 3.49 | 3.49
48 * | Материал заказчика | Задвижка 30с41нж клиновая фланцевая Ру1,6МПа Ду50 ст.угл. в комплекте: КОФ, крепеж и прокладки. | шт | 1
49 | ТЕРм12-01-004-03 | Трубопровод в помещениях или на открытых площадках в пределах цехов, монтируемый из труб и готовых деталей, на условное давление не более 2,5 МПа, диаметр труб наружный: 25 мм - (спутник, Пар 0,6 МПа) | 100 м трубопровода | 0.7342 | 48165.76 | 19487.08 | 27823.12 | 3846.16 |  | 35363.3 | 14307.41 | 20427.73 | 2823.85 | 143 | 104.99 | 124.8
50 * | Материал заказчика | Труба 25х2 ст.20 ГОСТ8734-75/В20 ГОСТ8733-74 L=164,8м. | т | 0.086
Раздел 4. Нефтяное сырье (вакуумный газойль)
линия 4-НС(ВГ)-АВ11
51 | ТЕРм12-01-004-13 | Трубопровод в помещениях или на открытых площадках в пределах цехов, монтируемый из труб и готовых деталей, на условное давление не более 2,5 МПа, диаметр труб наружный: 219 мм | 100 м трубопровода | 0.2911 | 105317.55 | 45379.01 | 49736.33 | 6703.15 |  | 30657.94 | 13209.83 | 14478.25 | 1951.29 | 333 | 96.94 | 1004
52 * | Материал заказчика | Труба 219х6 ст.20 ГОСТ8732-78/В20 ГОСТ8731-74 L=28,84м | т | 0.909
53 * | Материал заказчика | Переход ПЭ 325х8-219х7 ст.20 ГОСТ17378-2001 L=0,18м m=11кг | шт | 1
54 * | Материал заказчика | Отвод П 90-219х7 ст.20 ГОСТ17375-2001 L=0,31м m=17кг | шт | 3
55 * | Материал заказчика | Опора 219-КП-А21в Ст.3пс ОСТ 36-146-88 m=3,4кг | шт | 4
56 | ТЕР09-03-040-01 | Монтаж защитных ограждений оборудования - Зонт для укрытия электрозадвижки | 1 т конструкций | 0.041 | 12499.42 | 11831.6 | 564.22 | 23.02 |  | 512.48 | 485.1 | 23.13 | 0.94 | 94.29 | 3.87
57 * | Материал заказчика | Зонт для укрытия электрозадвижки 30с941нж ст.угл К/Г 20-34.00.00ВО m=41кг | шт | 1
58 | ТЕРм12-01-004-07 | Трубопровод в помещениях или на открытых площадках в пределах цехов, монтируемый из труб и готовых деталей, на условное давление не более 2,5 МПа, диаметр труб наружный: 57 мм | 100 м трубопровода | 0.03075 | 59537.02 | 24801.74 | 32895.11 | 4681.35 |  | 1830.76 | 762.65 | 1011.52 | 143.95 | 182 | 5.6 | 12.92
59 * | Материал заказчика | Труба 57х3 ст.20 ГОСТ8732-78/В20 ГОСТ8731-74 L=3,09м | т | 0.012
60 * | Материал заказчика | Отвод П 90-57х4 ст.20 ГОСТ17375-2001 L=0,075м m=0,7кг | шт | 1
61 * | Материал заказчика | Заглушка - кольцо 2-50-16 ст.20 m=0,9 кг. К/Г 13-78.00.00 ВО | шт | 1
62 * | Материал заказчика | Заглушка 2-50-4 ст.20 АТК24.200.02-90 | шт | 1
63 | ТЕРм12-12-003-09 | Арматура фланцевая с электрическим приводом на условное давление до 4 МПа, диаметр условного прохода: 200 мм | 1 шт. | 1 | 3770 | 1351.8 | 2406.53 | 417.6 |  | 3770 | 1351.8 | 2406.53 | 417.6 | 9.92 | 9.92
64 * О | Оборудование заказчика | Задвижка 30с941нж фланцевая с электроприводом Ру1,6МПа Ду200 ст.угл. в комплекте: электропривод, КОФ, крепеж и прокладки. | шт | 1
65 | ТЕРм12-12-001-13 | Арматура фланцевая с ручным приводом или без привода водопроводная на условное давление до 4 МПа, диаметр условного прохода: 200 мм | 1 шт. | 1 | 2615.86 | 1054.79 | 1551.93 | 271.97 |  | 2615.86 | 1054.79 | 1551.93 | 271.97 | 7.74 | 7.74
66 * | Материал заказчика | Задвижка 30с41нж клиновая фланцевая Ру1,6МПа Ду200 ст.угл. в комплекте: КОФ, крепеж и прокладки. | шт | 1
67 | ТЕРм12-12-001-07 | Арматура фланцевая с ручным приводом или без привода водопроводная на условное давление до 4 МПа, диаметр условного прохода: 50 мм | 1 шт. | 2 | 843.35 | 475.59 | 363.72 | 65.19 |  | 1686.7 | 951.18 | 727.44 | 130.38 | 3.49 | 6.98
68 * | Материал заказчика | Задвижка 30с41нж клиновая фланцевая Ру1,6МПа Ду50 ст.угл. в комплекте: КОФ, крепеж и прокладки. | шт | 2
69 | ТЕРм12-01-004-03 | Трубопровод в помещениях или на открытых площадках в пределах цехов, монтируемый из труб и готовых деталей, на условное давление не более 2,5 МПа, диаметр труб наружный: 25 мм - (спутник, Пар 0,6 МПа) | 100 м трубопровода | 0.7 | 48165.76 | 19487.08 | 27823.12 | 3846.16 |  | 33716.03 | 13640.96 | 19476.18 | 2692.31 | 143 | 100.1 | 119
70 * | Материал заказчика | Труба 25х2 ст.20 ГОСТ8734-75/В20 ГОСТ8733-74 L=72,1 м. | т | 0.082
Раздел 5. Дренаж
71 | ТЕРм12-01-004-09 | Трубопровод в помещениях или на открытых площадках в пределах цехов, монтируемый из труб и готовых деталей, на условное давление не более 2,5 МПа, диаметр труб наружный: 89 мм - на линии 2-ДР-АВ11 | 100 м трубопровода | 0.006 | 68076.92 | 27390.93 | 38820.13 | 5497.12 |  | 408.46 | 164.35 | 232.92 | 32.98 | 201 | 1.21 | 4.62
72 * | Материал заказчика | Труба 89х4 ст.20 ГОСТ8732-78/В20 ГОСТ8731-74 L=0,618 м | т | 0.005
73 * | Материал заказчика | Заглушка 2-80-1,6 ст.20 АТК24.200.02-90 | шт | 1
74 | ТЕРм12-01-004-12 | Трубопровод в помещениях или на открытых площадках в пределах цехов, монтируемый из труб и готовых деталей, на условное давление не более 2,5 МПа, диаметр труб наружный: 159 мм - на линии 2-ДР-АВ11 | 100 м трубопровода | 0.102 | 86443.71 | 34340.87 | 47526.64 | 6597.82 |  | 8817.26 | 3502.77 | 4847.72 | 672.98 | 252 | 25.7 | 178.5
75 * | Материал заказчика | Труба 159х4,5 ст.20 ГОСТ8732-78/В20 ГОСТ8731-74 L=9,58 м | т | 0.164
76 * | Материал заказчика | Отвод П 90-159х6 ст.20 ГОСТ17375-2001 L=0,225м m=8,1кг | шт | 4
77 * | Материал заказчика | Опора 159-КП-А21в Ст.3пс ОСТ 36-146-88 m=2кг | шт | 2
78 | ТЕРм12-12-001-12 | Арматура фланцевая с ручным приводом или без привода водопроводная на условное давление до 4 МПа, диаметр условного прохода: 150 мм - на линии 2-ДР-АВ11 | 1 шт. | 2 | 1928.61 | 802.67 | 1118.99 | 197.29 |  | 3857.22 | 1605.34 | 2237.98 | 394.58 | 5.89 | 11.78
79 * | Материал заказчика | Задвижка 30с41нж клиновая фланцевая Ру1,6МПа Ду150 ст.угл. в комплекте: КОФ, крепеж и прокладки. | шт | 2
80 | ТЕРм12-12-001-09 | Арматура фланцевая с ручным приводом или без привода водопроводная на условное давление до 4 МПа, диаметр условного прохода: 80 мм - на линии 2-ДР-АВ11 | 1 шт. | 1 | 1275.09 | 594.16 | 675.76 | 120.73 |  | 1275.09 | 594.16 | 675.76 | 120.73 | 4.36 | 4.36
81 * | Материал заказчика | Задвижка 30с41нж клиновая фланцевая Ру1,6МПа Ду80 ст.угл. в комплекте: КОФ, крепеж и прокладки. | шт | 1
82 | ТЕРм12-01-004-03 | Трубопровод в помещениях или на открытых площадках в пределах цехов, монтируемый из труб и готовых деталей, на условное давление не более 2,5 МПа, диаметр труб наружный: 25 мм - (спутник, Пар 0,6 МПа) ; на линиях 1-ДР-АВ11, 2-ДР-АВ11 | 100 м трубопровода | 0.2 | 48165.76 | 19487.08 | 27823.12 | 3846.16 |  | 9633.15 | 3897.42 | 5564.62 | 769.23 | 143 | 28.6 | 34
83 * | Материал заказчика | Труба 25х2 ст.20 ГОСТ8734-75/В20 ГОСТ8733-74 L=20,6м. | т | 0.023
84 | ТЕРм12-01-004-07 | Трубопровод в помещениях или на открытых площадках в пределах цехов, монтируемый из труб и готовых деталей, на условное давление не более 2,5 МПа, диаметр труб наружный: 57 мм - на линии 3-ДР-АВ11 | 100 м трубопровода | 0.09575 | 59537.02 | 24801.74 | 32895.11 | 4681.35 |  | 5700.67 | 2374.77 | 3149.71 | 448.24 | 182 | 17.43 | 40.22
85 * | Материал заказчика | Труба 57х3 ст.20 ГОСТ8732-78/В20 ГОСТ8731-74 L=9,785м | т | 0.039
86 * | Материал заказчика | Отвод П 90-57х4 ст.20 ГОСТ17375-2001 L=0,075м m=0,7кг | шт | 1
87 * | Материал заказчика | Опора 57-КП-А21в Ст.3пс ОСТ 36-146-88 m=1,8кг | шт | 2
88 * | Материал заказчика | Опора 57-КП-А11в Ст.3пс ОСТ 36-146-88 m=1,3кг | шт | 2
89 * | Материал заказчика | Стойка Ст.57х2,5/120 Ст3пс4 К/Г17-131.00.00ВО m=8,1кг | шт | 2
90 | ТЕРм12-01-004-03 | Трубопровод в помещениях или на открытых площадках в пределах цехов, монтируемый из труб и готовых деталей, на условное давление не более 2,5 МПа, диаметр труб наружный: 25 мм - (спутник, Пар 0,6 МПа) ; на линии 3-ДР-АВ11 | 100 м трубопровода | 0.2 | 48165.76 | 19487.08 | 27823.12 | 3846.16 |  | 9633.15 | 3897.42 | 5564.62 | 769.23 | 143 | 28.6 | 34
91 * | Материал заказчика | Труба 25х2 ст.20 ГОСТ8734-75/В20 ГОСТ8733-74 L=20,6м. | т | 0.023
Раздел 6. Пар
линиия 1-П-АВ61
92 | ТЕРм12-01-004-04 | Трубопровод в помещениях или на открытых площадках в пределах цехов, монтируемый из труб и готовых деталей, на условное давление не более 2,5 МПа, диаметр труб наружный: 32 мм | 100 м трубопровода | 0.007 | 49623.56 | 20168.45 | 28477.47 | 3949.05 |  | 347.36 | 141.18 | 199.34 | 27.64 | 148 | 1.04 | 1.4
93 * | Материал заказчика | Труба 32х2 ст.20 ГОСТ8734-75/В20 ГОСТ8733-74 L=0,72м. | т | 0.001
94 * | Материал заказчика | Фланец 25-16-11-1-В- ст.20-II ГОСТ33259-2015 | шт | 1
95 * | Материал заказчика | Прокладка А-25-16 Паронит ПОН ГОСТ15180-86 | шт | 1
96 * | Материал заказчика | Болт М12х50 ст.35 ГОСТ7798-70 | кг | 0.235
97 * | Материал заказчика | Гайка М12 ст.20 ГОСТ ISO 4032-2014 | кг | 0.063
98 * | Материал заказчика | Заглушка 1-25-4 ст.20 АТК24.200.02-90 | шт | 1
99 | ТЕРм12-01-004-07 | Трубопровод в помещениях или на открытых площадках в пределах цехов, монтируемый из труб и готовых деталей, на условное давление не более 2,5 МПа, диаметр труб наружный: 57 мм - на линии 1-П-АВ61 | 100 м трубопровода | 0.02 | 59537.02 | 24801.74 | 32895.11 | 4681.35 |  | 1190.74 | 496.03 | 657.9 | 93.63 | 182 | 3.64 | 8.4
100 * | Материал заказчика | Труба 57х3 ст.20 ГОСТ8734-75/В20 ГОСТ8733-74 L=4,12м. | т | 0.008
101 * | Материал заказчика | Заглушка 1-50-4 ст.20 АТК24.200.02-90 | шт | 1
102 | ТЕРм12-01-004-10 | Трубопровод в помещениях или на открытых площадках в пределах цехов, монтируемый из труб и готовых деталей, на условное давление не более 2,5 МПа, диаметр труб наружный: 108 мм | 100 м трубопровода | 0.4516 | 74145.52 | 31479.13 | 39701.63 | 5601.74 |  | 33484.12 | 14215.98 | 17929.26 | 2529.75 | 231 | 104.32 | 541.9
103 * | Материал заказчика | Труба 108х4 ст.20 ГОСТ8732-78/В20 ГОСТ8731-74 L=44,97м | т | 0.461
104 * | Материал заказчика | Отвод П 90-108х5 ст.20 ГОСТ17375-2001 L=0,15м m=3,1кг | шт | 10
105 * | Материал заказчика | Прокладка А-100-16 Паронит ПОН ГОСТ15180-86 | шт | 1
106 * | Материал заказчика | Болт М16х70 ст.35 ГОСТ7798-70 | кг | 0.581
107 * | Материал заказчика | Гайка М16 ст.20 ГОСТ ISO 4032-2014 | кг | 0.15
108 * | Материал заказчика | Заглушка 1-100-1,6 ст.20 АТК24.200.02-90 | шт | 1
109 * | Материал заказчика | Опора 108-КП-А21 Ст.3пс ОСТ 36-146-88 m=2,1кг | шт | 11
110 | ТЕРм12-12-001-04 | Арматура фланцевая с ручным приводом или без привода водопроводная на условное давление до 4 МПа, диаметр условного прохода: 25 мм | 1 шт. | 2 | 412.27 | 408.82 |  |  |  | 824.54 | 817.64 |  |  | 3 | 6
111 * | Материал заказчика | Клапан 15с65нж запорный фланцевый Ру1,6МПа Ду25 ст.угл. в комплекте с КОФ, крепежом и прокладками. | шт | 2
112 | ТЕРм12-12-001-07 | Арматура фланцевая с ручным приводом или без привода водопроводная на условное давление до 4 МПа, диаметр условного прохода: 50 мм | 1 шт. | 1 | 843.35 | 475.59 | 363.72 | 65.19 |  | 843.35 | 475.59 | 363.72 | 65.19 | 3.49 | 3.49
113 * | Материал заказчика | Задвижка 30с41нж клиновая фланцевая Ру1,6МПа Ду50 ст.угл. в комплекте: КОФ, крепеж и прокладки. | шт | 1
114 | ТЕРм12-12-001-10 | Арматура фланцевая с ручным приводом или без привода водопроводная на условное давление до 4 МПа, диаметр условного прохода: 100 мм | 1 шт. | 2 | 1308.98 | 609.13 | 694.59 | 122.6 |  | 2617.96 | 1218.26 | 1389.18 | 245.2 | 4.47 | 8.94
115 * | Материал заказчика | Задвижка 30с41нж клиновая фланцевая Ру1,6МПа Ду100 ст.угл. в комплекте: КОФ, крепеж и прокладки. | шт | 2
Раздел 7. Паровой конденсат
линиия 3-П-АВ91
116 | ТЕРм12-01-004-04 | Трубопровод в помещениях или на открытых площадках в пределах цехов, монтируемый из труб и готовых деталей, на условное давление не более 2,5 МПа, диаметр труб наружный: 32 мм | 100 м трубопровода | 0.006 | 49623.56 | 20168.45 | 28477.47 | 3949.05 |  | 297.74 | 121.01 | 170.86 | 23.69 | 148 | 0.89 | 1.2
117 * | Материал заказчика | Труба 32х2 ст.20 ГОСТ8734-75/В20 ГОСТ8733-74 L=0.62м. | т | 0.001
118 * | Материал заказчика | Фланец 25-16-11-1-В- ст.20-II ГОСТ33259-2015 | шт | 1
119 * | Материал заказчика | Прокладка А-25-16 Паронит ПОН ГОСТ15180-86 | шт | 1
120 * | Материал заказчика | Болт М12х50 ст.35 ГОСТ7798-70 | кг | 0.235
121 * | Материал заказчика | Гайка М12 ст.25 ГОСТ ISO 4032-2014 | кг | 0.063
122 * | Материал заказчика | Заглушка 1-25-4 ст.20 АТК24.200.02-90 | шт | 1
123 | ТЕРм12-01-004-07 | Трубопровод в помещениях или на открытых площадках в пределах цехов, монтируемый из труб и готовых деталей, на условное давление не более 2,5 МПа, диаметр труб наружный: 57 мм | 100 м трубопровода | 0.27288 | 59537.02 | 24801.74 | 32895.11 | 4681.35 |  | 16246.46 | 6767.9 | 8976.42 | 1277.45 | 182 | 49.66 | 114.6
124 * | Материал заказчика | Труба 57х3 ст.20 ГОСТ8732-78/В20 ГОСТ8731-74 L=27.4м. | т | 0.11
125 * | Материал заказчика | Отвод П 90-57х4 ст.20 ГОСТ17375-2001 L=0,086м m=0,7кг | шт | 8
126 * | Материал заказчика | Опора 57-КП-А11 Ст.3пс ОСТ36-146-88 m=1,3кг | шт | 8
127 | ТЕРм12-12-001-04 | Арматура фланцевая с ручным приводом или без привода водопроводная на условное давление до 4 МПа, диаметр условного прохода: 25 мм | 1 шт. | 1 | 412.27 | 408.82 |  |  |  | 412.27 | 408.82 |  |  | 3 | 3
128 * | Материал заказчика | Клапан 15с65нж запорный фланцевый Ру1,6МПа Ду25 ст.угл. в комплекте с КОФ, крепежом и прокладками. | шт | 1
129 | ТЕРм12-12-001-07 | Арматура фланцевая с ручным приводом или без привода водопроводная на условное давление до 4 МПа, диаметр условного прохода: 50 мм | 1 шт. | 1 | 843.35 | 475.59 | 363.72 | 65.19 |  | 843.35 | 475.59 | 363.72 | 65.19 | 3.49 | 3.49
130 * | Материал заказчика | Клапан 15с65нж запорный фланцевый Ру1,6МПа Ду50 ст.угл. в комплекте с КОФ, крепежом и прокладками. | шт | 1
линиия 4-П-АВ91
131 | ТЕРм12-01-004-04 | Трубопровод в помещениях или на открытых площадках в пределах цехов, монтируемый из труб и готовых деталей, на условное давление не более 2,5 МПа, диаметр труб наружный: 32 мм | 100 м трубопровода | 0.01 | 49623.56 | 20168.45 | 28477.47 | 3949.05 |  | 496.24 | 201.68 | 284.77 | 39.49 | 148 | 1.48 | 2
132 * | Материал заказчика | Труба 32х2 ст.20 ГОСТ8734-75/В20 ГОСТ8733-74 L=1,03м. | т | 0.002
133 * | Материал заказчика | Фланец 25-16-11-1-В- ст.20-II ГОСТ33259-2015 | шт | 1
134 * | Материал заказчика | Прокладка А-25-16 Паронит ПОН ГОСТ15180-86 | шт | 1
135 * | Материал заказчика | Болт М12х50 ст.35 ГОСТ7798-70 | кг | 0.235
136 * | Материал заказчика | Гайка М12 ст.25 ГОСТ ISO 4032-2014 | кг | 0.063
137 * | Материал заказчика | Заглушка 1-25-4 ст.20 АТК24.200.02-90 | шт | 1
138 | ТЕРм12-01-004-07 | Трубопровод в помещениях или на открытых площадках в пределах цехов, монтируемый из труб и готовых деталей, на условное давление не более 2,5 МПа, диаметр труб наружный: 57 мм | 100 м трубопровода | 0.15217 | 59537.02 | 24801.74 | 32895.11 | 4681.35 |  | 9059.75 | 3774.08 | 5005.65 | 712.36 | 182 | 27.69 | 63.91
139 * | Материал заказчика | Труба 57х3 ст.20 ГОСТ8732-78/В20 ГОСТ8731-74 L=15,45м. | т | 0.066
140 * | Материал заказчика | Отвод П 90-57х4 ст.20 ГОСТ17375-2001 L=0,086м m=0,7кг | шт | 2
141 * | Материал заказчика | Переход ПК 57х5-25х3 ст.20 ГОСТ17378-2001 L=0,045м m=0,3кг | шт | 1
142 * | Материал заказчика | Опора 57-КП-А11 Ст.3пс ОСТ36-146-88 m=1,3кг | шт | 3
143 | ТЕРм12-01-004-09 | Трубопровод в помещениях или на открытых площадках в пределах цехов, монтируемый из труб и готовых деталей, на условное давление не более 2,5 МПа, диаметр труб наружный: 89 мм | 100 м трубопровода | 0.0035 | 68076.92 | 27390.93 | 38820.13 | 5497.12 |  | 238.27 | 95.87 | 135.87 | 19.24 | 201 | 0.7 | 2.695
144 * | Материал заказчика | Труба 89х4 ст.20 ГОСТ8732-78/В20 ГОСТ8731-74 L=0,21м | т | 0.002
145 * | Материал заказчика | Переход ПК 89х6-57х4 ст.20 ГОСТ17378-2001 L=0,075м m=0,9кг | шт | 2
146 | ТЕРм12-12-001-04 | Арматура фланцевая с ручным приводом или без привода водопроводная на условное давление до 4 МПа, диаметр условного прохода: 25 мм | 1 шт. | 3 | 412.27 | 408.82 |  |  |  | 1236.81 | 1226.46 |  |  | 3 | 9
147 * | Материал заказчика | Клапан 15с65нж запорный фланцевый Ру1,6МПа Ду25 ст.угл. в комплекте с КОФ, крепежом и прокладками. | шт | 3
148 | ТЕРм12-12-001-07 | Арматура фланцевая с ручным приводом или без привода водопроводная на условное давление до 4 МПа, диаметр условного прохода: 50 мм | 1 шт. | 3 | 843.35 | 475.59 | 363.72 | 65.19 |  | 2530.05 | 1426.77 | 1091.16 | 195.57 | 3.49 | 10.47
149 * | Материал заказчика | Клапан 15с65нж запорный фланцевый Ру1,6МПа Ду50 ст.угл. в комплекте с КОФ, крепежом и прокладками. | шт | 3
150 | ТЕРм12-12-005-03 прим. | Арматура приварная с ручным приводом или без привода водопроводная на условное давление до 4 МПа, диаметр условного прохода: 20 мм | 1 шт. | 1 | 548.18 | 504.23 | 13.69 |  |  | 548.18 | 504.23 | 13.69 |  | 3.7 | 3.7
151 * | Материал заказчика | Конденсатоотводчик с концами под приварку Ру1,6МПа Ду20 ст.угл. | шт | 1
152 | ТЕРм12-12-009-02 | Арматура муфтовая с ручным приводом или без привода водопроводная на условное давление до 10 МПа, диаметр условного прохода: 15 мм | 1 шт. | 3 | 691.57 | 654.17 | 13.69 |  |  | 2074.71 | 1962.51 | 41.07 |  | 4.8 | 14.4
153 * | Материал заказчика | Вентиль 15с54бк2 запорный игольчатый Ду15 Ру16МПа ст.угл. | шт | 3
Раздел 8. Паровой конденсат
линия 2-КН-АВ91
154 | ТЕРм12-01-004-04 | Трубопровод в помещениях или на открытых площадках в пределах цехов, монтируемый из труб и готовых деталей, на условное давление не более 2,5 МПа, диаметр труб наружный: 32 мм | 100 м трубопровода | 0.006 | 49623.56 | 20168.45 | 28477.47 | 3949.05 |  | 297.74 | 121.01 | 170.86 | 23.69 | 148 | 0.89 | 1.2
155 * | Материал заказчика | Труба 32х2 ст.20 ГОСТ8734-75/В20 ГОСТ8733-74 L=0.62м. | т | 0.001
156 | ТЕРм12-01-004-07 | Трубопровод в помещениях или на открытых площадках в пределах цехов, монтируемый из труб и готовых деталей, на условное давление не более 2,5 МПа, диаметр труб наружный: 57 мм | 100 м трубопровода | 0.32302 | 59537.02 | 24801.74 | 32895.11 | 4681.35 |  | 19231.65 | 8011.46 | 10625.78 | 1512.17 | 182 | 58.79 | 135.7
157 * | Материал заказчика | Труба 57х3 ст.20 ГОСТ8732-78/В20 ГОСТ8731-74 L=32.65м. | т | 0.13
158 * | Материал заказчика | Отвод 90-57х4 ст.20 ГОСТ17375-2001 L=0,086м m=0,7кг | шт | 7
159 * | Материал заказчика | Опора 57-КП-А11 Ст.3пс ОСТ36-146-88 m=1,3кг | шт | 9
160 | ТЕРм12-12-001-07 | Арматура фланцевая с ручным приводом или без привода водопроводная на условное давление до 4 МПа, диаметр условного прохода: 50 мм | 1 шт. | 1 | 843.35 | 475.59 | 363.72 | 65.19 |  | 843.35 | 475.59 | 363.72 | 65.19 | 3.49 | 3.49
161 * | Материал заказчика | Клапан 15с65нж запорный фланцевый Ру1,6МПа Ду50 ст.угл. в комплекте с КОФ, крепежом и прокладками. | шт | 1
162 | ТЕРм12-12-001-04 | Арматура фланцевая с ручным приводом или без привода водопроводная на условное давление до 4 МПа, диаметр условного прохода: 25 мм | 1 шт. | 1 | 412.27 | 408.82 |  |  |  | 412.27 | 408.82 |  |  | 3 | 3
163 * | Материал заказчика | Клапан 15с65нж запорный фланцевый Ру1,6МПа Ду25 ст.угл. в комплекте с КОФ, крепежом и прокладками. | шт | 1
линия 3-КН-АВ91
164 | ТЕРм12-01-004-04 | Трубопровод в помещениях или на открытых площадках в пределах цехов, монтируемый из труб и готовых деталей, на условное давление не более 2,5 МПа, диаметр труб наружный: 32 мм | 100 м трубопровода | 0.01 | 49623.56 | 20168.45 | 28477.47 | 3949.05 |  | 496.24 | 201.68 | 284.77 | 39.49 | 148 | 1.48 | 2
165 * | Материал заказчика | Труба 32х2 ст.20 ГОСТ8734-75/В20 ГОСТ8733-74 L=1,03м. | т | 0.002
166 | ТЕРм12-01-004-07 | Трубопровод в помещениях или на открытых площадках в пределах цехов, монтируемый из труб и готовых деталей, на условное давление не более 2,5 МПа, диаметр труб наружный: 57 мм | 100 м трубопровода | 0.13303 | 59537.02 | 24801.74 | 32895.11 | 4681.35 |  | 7920.21 | 3299.38 | 4376.04 | 622.76 | 182 | 24.21 | 55.87
167 * | Материал заказчика | Труба 57х3 ст.20 ГОСТ8732-78/В20 ГОСТ8731-74 L=13,39м. | т | 0.054
168 * | Материал заказчика | Отвод 90-57х4 ст.20 ГОСТ17375-2001 L=0,086м m=0,7кг | шт | 3
169 * | Материал заказчика | Переход К 57х5-25х3 ст.20 ГОСТ17378-2001 L=0,045м m=0,3кг | шт | 1
170 * | Материал заказчика | Опора 57-КП-А11 Ст.3пс ОСТ36-146-88 m=1,3кг | шт | 4
171 | ТЕРм12-01-004-09 | Трубопровод в помещениях или на открытых площадках в пределах цехов, монтируемый из труб и готовых деталей, на условное давление не более 2,5 МПа, диаметр труб наружный: 89 мм | 100 м трубопровода | 0.0035 | 68076.92 | 27390.93 | 38820.13 | 5497.12 |  | 238.27 | 95.87 | 135.87 | 19.24 | 201 | 0.7 | 2.695
172 * | Материал заказчика | Труба 89х4 ст.20 ГОСТ8732-78/В20 ГОСТ8731-74 L=0,21м | т | 0.002
173 * | Материал заказчика | Переход К 89х6-57х4 ст.20 ГОСТ17378-2001 L=0,075м m=0,9кг | шт | 2
174 | ТЕРм12-12-001-07 | Арматура фланцевая с ручным приводом или без привода водопроводная на условное давление до 4 МПа, диаметр условного прохода: 50 мм | 1 шт. | 2 | 843.35 | 475.59 | 363.72 | 65.19 |  | 1686.7 | 951.18 | 727.44 | 130.38 | 3.49 | 6.98
175 * | Материал заказчика | Клапан 15с65нж запорный фланцевый Ру1,6МПа Ду50 ст.угл. в комплекте с КОФ, крепежом и прокладками. | шт | 2
176 | ТЕРм12-12-001-04 | Арматура фланцевая с ручным приводом или без привода водопроводная на условное давление до 4 МПа, диаметр условного прохода: 25 мм | 1 шт. | 2 | 412.27 | 408.82 |  |  |  | 824.54 | 817.64 |  |  | 3 | 6
177 * | Материал заказчика | Клапан 15с65нж запорный фланцевый Ру1,6МПа Ду25 ст.угл. в комплекте с КОФ, крепежом и прокладками. | шт | 2
178 | ТЕРм12-12-009-02 | Арматура муфтовая с ручным приводом или без привода водопроводная на условное давление до 10 МПа, диаметр условного прохода: 15 мм | 1 шт. | 3 | 691.57 | 654.17 | 13.69 |  |  | 2074.71 | 1962.51 | 41.07 |  | 4.8 | 14.4
179 * | Материал заказчика | Вентиль 15с54бк2 запорный игольчатый Ду15 Ру16МПа ст.угл. | шт | 3
Раздел 9. Вода техническая
линия 1-ВТ-АС41
180 | ТЕРм12-01-004-07 | Трубопровод в помещениях или на открытых площадках в пределах цехов, монтируемый из труб и готовых деталей, на условное давление не более 2,5 МПа, диаметр труб наружный: 57 мм | 100 м трубопровода | 0.38075 | 59537.02 | 24801.74 | 32895.11 | 4681.35 |  | 22668.72 | 9443.26 | 12524.81 | 1782.42 | 182 | 69.3 | 159.9
181 * | Материал заказчика | Труба 57х3,5 ст.20 ГОСТ10704-91/В20 ГОСТ10705-80 L=38.83м | т | 0.179
182 * | Материал заказчика | Отвод 90-57х4 ст.20 ГОСТ17375-2001 L=0,075м m=0,7кг | шт | 5
183 * | Материал заказчика | Опора 57-КП-А11 Ст.3пс ОСТ36-146-88 m=1,3кг | шт | 12
184 * | Материал заказчика | Стойка Ст.57х2,5/315 Ст3пс4 К/Г 17-131.00.00 ВО m=11,1кг | шт | 1
185 | ТЕРм12-12-001-04 | Арматура фланцевая с ручным приводом или без привода водопроводная на условное давление до 4 МПа, диаметр условного прохода: 25 мм | 1 шт. | 1 | 412.27 | 408.82 |  |  |  | 412.27 | 408.82 |  |  | 3 | 3
186 * | Материал заказчика | Клапан 15с65нж запорный фланцевый Ру1,6МПа Ду25 ст.угл. в комплекте с КОФ, крепежом и прокладками. | шт | 1
187 | ТЕРм12-12-001-07 | Арматура фланцевая с ручным приводом или без привода водопроводная на условное давление до 4 МПа, диаметр условного прохода: 50 мм | 1 шт. | 1 | 843.35 | 475.59 | 363.72 | 65.19 |  | 843.35 | 475.59 | 363.72 | 65.19 | 3.49 | 3.49
188 * | Материал заказчика | Задвижка 30с41нж клиновая фланцевая Ру1,6МПа Ду50 ст.угл. в комплекте: КОФ, крепеж и прокладки. | шт | 1
Раздел 10. Воздух технический сжатый
линия 1-ВТС-АВ41
189 | ТЕРм12-01-004-07 | Трубопровод в помещениях или на открытых площадках в пределах цехов, монтируемый из труб и готовых деталей, на условное давление не более 2,5 МПа, диаметр труб наружный: 57 мм | 100 м трубопровода | 0.38075 | 59537.02 | 24801.74 | 32895.11 | 4681.35 |  | 22668.72 | 9443.26 | 12524.81 | 1782.42 | 182 | 69.3 | 159.9
190 * | Материал заказчика | Труба 57х3 ст.20 ОСТ8732-78/В20 ГОСТ8731-74 L=38.83м | т | 0.179
191 * | Материал заказчика | Отвод 90-57х4 ст.20 ГОСТ17375-2001 L=0,075м m=0,7кг | шт | 5
192 * | Материал заказчика | Опора 57-КП-А11 Ст.3пс ОСТ36-146-88 m=1,3кг | шт | 12
193 * | Материал заказчика | Стойка Ст.57х2,5/315 Ст3пс4 К/Г 17-131.00.00 ВО m=11,1кг | шт | 1
194 | ТЕРм12-12-001-04 | Арматура фланцевая с ручным приводом или без привода водопроводная на условное давление до 4 МПа, диаметр условного прохода: 25 мм | 1 шт. | 1 | 412.27 | 408.82 |  |  |  | 412.27 | 408.82 |  |  | 3 | 3
195 * | Материал заказчика | Клапан 15с65нж запорный фланцевый Ру1,6МПа Ду25 ст.угл. в комплекте с КОФ, крепежом и прокладками. | шт | 1
196 | ТЕРм12-12-001-07 | Арматура фланцевая с ручным приводом или без привода водопроводная на условное давление до 4 МПа, диаметр условного прохода: 50 мм | 1 шт. | 1 | 843.35 | 475.59 | 363.72 | 65.19 |  | 843.35 | 475.59 | 363.72 | 65.19 | 3.49 | 3.49
197 * | Материал заказчика | Задвижка 30с41нж клиновая фланцевая Ру1,6МПа Ду50 ст.угл. в комплекте: КОФ, крепеж и прокладки. | шт | 1
Раздел 11. Мазут топочный
линия 1-КХС-АВ11
198 | ТЕРм12-01-004-15 | Трубопровод в помещениях или на открытых площадках в пределах цехов, монтируемый из труб и готовых деталей, на условное давление не более 2,5 МПа, диаметр труб наружный: 325 мм | 100 м трубопровода | 0.3335 | 125737.94 | 53827.95 | 53498.31 | 7226.66 |  | 41933.6 | 17951.62 | 17841.69 | 2410.09 | 395 | 131.73 | 1768
199 * | Материал заказчика | Труба 325х8 ст.20 ГОСТ8732-78/В20 ГОСТ8731-74 L=32,96 м | т | 2.061
200 * | Материал заказчика | Отвод П 90-325х9 ст.20 ГОСТ17375-2001 L=0,45м m=50кг | шт | 3
201 * | Материал заказчика | Опора 325-КП-А21 Ст.3пс ОСТ 36-146-88 m=4,2кг | шт | 5
202 | ТЕР09-03-040-01 | Монтаж защитных ограждений оборудования - Зонт для укрытия электрозадвижки | 1 т конструкций | 0.041 | 12499.42 | 11831.6 | 564.22 | 23.02 |  | 512.48 | 485.1 | 23.13 | 0.94 | 94.29 | 3.87
203 * | Материал заказчика | Зонт для укрытия электрозадвижки 30с941нж ст.угл К/Г 08-09.00.00ВО m=41кг | шт | 1
204 | ТЕРм12-01-004-07 | Трубопровод в помещениях или на открытых площадках в пределах цехов, монтируемый из труб и готовых деталей, на условное давление не более 2,5 МПа, диаметр труб наружный: 57 мм | 100 м трубопровода | 0.0515 | 59537.02 | 24801.74 | 32895.11 | 4681.35 |  | 3066.16 | 1277.29 | 1694.1 | 241.09 | 182 | 9.37 | 21.63
205 * | Материал заказчика | Труба 57х3 ст.20 ГОСТ8732-78/В20 ГОСТ8731-74 L=5,15м | т | 0.021
206 * | Материал заказчика | Отвод П 90-57х4 ст.20 ГОСТ17375-2001 L=0,075м m=0,7кг | шт | 2
207 * | Материал заказчика | Заглушка - кольцо 2-50-16 ст.20 m=0,9 кг. К/Г 13-78.00.00 ВО | шт | 1
208 * | Материал заказчика | Заглушка 2-50-4 ст.20 АТК24.200.02-90 | шт | 1
209 | ТЕРм12-12-003-11 | Арматура фланцевая с электрическим приводом на условное давление до 4 МПа, диаметр условного прохода: 300 мм | 1 шт. | 1 | 6021.84 | 1935.02 | 4070.09 | 668.42 |  | 6021.84 | 1935.02 | 4070.09 | 668.42 | 14.2 | 14.2
210 * О | Оборудование заказчика | Задвижка 30с941нж фланцевая с электроприводом Ру1,6МПа Ду300 ст.угл. в комплекте: электропривод, КОФ, крепеж и прокладки. | шт | 1
211 | ТЕРм12-12-001-15 | Арматура фланцевая с ручным приводом или без привода водопроводная на условное давление до 4 МПа, диаметр условного прохода: 300 мм | 1 шт. | 1 | 4366.26 | 1560.31 | 2792.46 | 480.77 |  | 4366.26 | 1560.31 | 2792.46 | 480.77 | 11.45 | 11.45
212 * | Материал заказчика | Задвижка 30с41нж клиновая фланцевая Ру1,6МПа Ду300 ст.угл. в комплекте: КОФ, крепеж и прокладки. | шт | 1
213 | ТЕРм12-12-001-07 | Арматура фланцевая с ручным приводом или без привода водопроводная на условное давление до 4 МПа, диаметр условного прохода: 50 мм | 1 шт. | 2 | 843.35 | 475.59 | 363.72 | 65.19 |  | 1686.7 | 951.18 | 727.44 | 130.38 | 3.49 | 6.98
214 * | Материал заказчика | Задвижка 30с41нж клиновая фланцевая Ру1,6МПа Ду50 ст.угл. в комплекте: КОФ, крепеж и прокладки. | шт | 2
215 | ТЕРм12-01-004-03 | Трубопровод в помещениях или на открытых площадках в пределах цехов, монтируемый из труб и готовых деталей, на условное давление не более 2,5 МПа, диаметр труб наружный: 25 мм - (спутник, Пар 0,6 МПа) | 100 м трубопровода | 0.74 | 48165.76 | 19487.08 | 27823.12 | 3846.16 |  | 35642.66 | 14420.44 | 20589.11 | 2846.16 | 143 | 105.82 | 125.8
216 * | Материал заказчика | Труба 25х2 ст.20 ГОСТ8734-75/В20 ГОСТ8733-74 L=76,22 м | т | 0.087
линия 2-КХС-АВ11
217 | ТЕРм12-01-004-13 | Трубопровод в помещениях или на открытых площадках в пределах цехов, монтируемый из труб и готовых деталей, на условное давление не более 2,5 МПа, диаметр труб наружный: 219 мм | 100 м трубопровода | 0.3284 | 105317.55 | 45379.01 | 49736.33 | 6703.15 |  | 34586.28 | 14902.47 | 16333.41 | 2201.31 | 333 | 109.36 | 1133
218 * | Материал заказчика | Труба 219х6 ст.20 ГОСТ8732-78/В20 ГОСТ8731-74 L=32,96м | т | 1.039
219 * | Материал заказчика | Отвод П 90-219х7 ст.20 ГОСТ17375-2001 L=0,33м m=17кг | шт | 2
220 * | Материал заказчика | Переход ПЭ 325х8-219х7 ст.20 ГОСТ17378-2001 L=0,18м m=11кг | шт | 1
221 * | Материал заказчика | Опора 219-КП-А21в Ст.3пс ОСТ 36-146-88 m=4,2кг | шт | 4
222 | ТЕР09-03-040-01 | Монтаж защитных ограждений оборудования - Зонт для укрытия электрозадвижки | 1 т конструкций | 0.041 | 12499.42 | 11831.6 | 564.22 | 23.02 |  | 512.48 | 485.1 | 23.13 | 0.94 | 94.29 | 3.87
223 * | Материал заказчика | Зонт для укрытия электрозадвижки 30с941нж ст.угл К/Г 20-34.00.00ВО m=41кг | шт | 1
224 | ТЕРм12-01-004-07 | Трубопровод в помещениях или на открытых площадках в пределах цехов, монтируемый из труб и готовых деталей, на условное давление не более 2,5 МПа, диаметр труб наружный: 57 мм | 100 м трубопровода | 0.02075 | 59537.02 | 24801.74 | 32895.11 | 4681.35 |  | 1235.39 | 514.64 | 682.57 | 97.14 | 182 | 3.78 | 8.715
225 * | Материал заказчика | Труба 57х3 ст.20 ГОСТ8732-78/В20 ГОСТ8731-74 L=2,1 м | т | 0.008
226 * | Материал заказчика | Отвод П 90-57х4 ст.20 ГОСТ17375-2001 L=0,075м m=0,7кг | шт | 1
227 * | Материал заказчика | Заглушка - кольцо 2-50-16 ст.20 m=0,9 кг. К/Г 13-78.00.00 ВО | шт | 1
228 * | Материал заказчика | Заглушка 2-50-4 ст.20 АТК24.200.02-90 | шт | 1
229 | ТЕРм12-12-003-09 | Арматура фланцевая с электрическим приводом на условное давление до 4 МПа, диаметр условного прохода: 200 мм | 1 шт. | 1 | 3770 | 1351.8 | 2406.53 | 417.6 |  | 3770 | 1351.8 | 2406.53 | 417.6 | 9.92 | 9.92
230 * О | Оборудование заказчика | Задвижка 30с941нж фланцевая с электроприводом Ру1,6МПа Ду200 ст.угл. в комплекте: электропривод, КОФ, крепеж и прокладки. | шт | 1
231 | ТЕРм12-12-001-13 | Арматура фланцевая с ручным приводом или без привода водопроводная на условное давление до 4 МПа, диаметр условного прохода: 200 мм | 1 шт. | 2 | 2615.86 | 1054.79 | 1551.93 | 271.97 |  | 5231.72 | 2109.58 | 3103.86 | 543.94 | 7.74 | 15.48
232 * | Материал заказчика | Задвижка 30с41нж клиновая фланцевая Ру1,6МПа Ду200 ст.угл. в комплекте: КОФ, крепеж и прокладки. | шт | 2
233 | ТЕРм12-12-001-07 | Арматура фланцевая с ручным приводом или без привода водопроводная на условное давление до 4 МПа, диаметр условного прохода: 50 мм | 1 шт. | 2 | 843.35 | 475.59 | 363.72 | 65.19 |  | 1686.7 | 951.18 | 727.44 | 130.38 | 3.49 | 6.98
234 * | Материал заказчика | Задвижка 30с41нж клиновая фланцевая Ру1,6МПа Ду50 ст.угл. в комплекте: КОФ, крепеж и прокладки. | шт | 2
235 | ТЕРм12-01-004-03 | Трубопровод в помещениях или на открытых площадках в пределах цехов, монтируемый из труб и готовых деталей, на условное давление не более 2,5 МПа, диаметр труб наружный: 25 мм - (спутник, Пар 0,6 МПа) | 100 м трубопровода | 0.7 | 48165.76 | 19487.08 | 27823.12 | 3846.16 |  | 33716.03 | 13640.96 | 19476.18 | 2692.31 | 143 | 100.1 | 119
236 * | Материал заказчика | Труба 25х2 ст.20 ГОСТ8734-75/В20 ГОСТ8733-74 L=72,1м. | т | 0.082
Раздел 12. Слив аварийный
линия 1-СА-АВ11
237 | ТЕРм12-01-004-13 | Трубопровод в помещениях или на открытых площадках в пределах цехов, монтируемый из труб и готовых деталей, на условное давление не более 2,5 МПа, диаметр труб наружный: 219 мм | 100 м трубопровода | 0.381 | 105317.55 | 45379.01 | 49736.33 | 6703.15 |  | 40125.99 | 17289.4 | 18949.54 | 2553.9 | 333 | 126.87 | 1314
238 * | Материал заказчика | Труба 219х6 ст.20 ГОСТ8732-78/В20 ГОСТ8731-74 L=38.63м | т | 1.218
239 * | Материал заказчика | Отвод П 90-219х7 ст.20 ГОСТ17375-2001 L=0,3м m=17кг | шт | 2
240 * | Материал заказчика | Опора 219-КП-А21в Ст.3пс ОСТ 36-146-88 m=3,4кг | шт | 5
241 | ТЕРм12-01-004-07 | Трубопровод в помещениях или на открытых площадках в пределах цехов, монтируемый из труб и готовых деталей, на условное давление не более 2,5 МПа, диаметр труб наружный: 57 мм | 100 м трубопровода | 0.0365 | 59537.02 | 24801.74 | 32895.11 | 4681.35 |  | 2173.1 | 905.26 | 1200.67 | 170.87 | 182 | 6.64 | 15.33
242 * | Материал заказчика | Труба 57х3 ст.20 ГОСТ8732-78/В20 ГОСТ8731-74 L=3,61м | т | 0.014
243 * | Материал заказчика | Отвод П 90-57х4 ст.20 ГОСТ17375-2001 L=0,075м m=0,7кг | шт | 2
244 * | Материал заказчика | Заглушка - кольцо 2-50-16 ст.20 m=0,9 кг. К/Г 13-78.00.00 ВО | шт | 1
245 | ТЕРм12-12-001-13 | Арматура фланцевая с ручным приводом или без привода водопроводная на условное давление до 4 МПа, диаметр условного прохода: 200 мм | 1 шт. | 1 | 2615.86 | 1054.79 | 1551.93 | 271.97 |  | 2615.86 | 1054.79 | 1551.93 | 271.97 | 7.74 | 7.74
246 * | Материал заказчика | Задвижка 30с41нж клиновая фланцевая Ру1,6МПа Ду200 ст.угл. в комплекте: КОФ, крепеж и прокладки. | шт | 1
247 | ТЕРм12-12-001-07 | Арматура фланцевая с ручным приводом или без привода водопроводная на условное давление до 4 МПа, диаметр условного прохода: 50 мм | 1 шт. | 1 | 843.35 | 475.59 | 363.72 | 65.19 |  | 843.35 | 475.59 | 363.72 | 65.19 | 3.49 | 3.49
248 * | Материал заказчика | Задвижка 30с41нж клиновая фланцевая Ру1,6МПа Ду50 ст.угл. в комплекте: КОФ, крепеж и прокладки. | шт | 1
249 | ТЕРм12-01-004-03 | Трубопровод в помещениях или на открытых площадках в пределах цехов, монтируемый из труб и готовых деталей, на условное давление не более 2,5 МПа, диаметр труб наружный: 25 мм - (спутник, Пар 0,6 МПа) | 100 м трубопровода | 0.75 | 48165.76 | 19487.08 | 27823.12 | 3846.16 |  | 36124.32 | 14615.31 | 20867.34 | 2884.62 | 143 | 107.25 | 127.5
250 * | Материал заказчика | Труба 25х2 ст.20 ГОСТ8734-75/В20 ГОСТ8733-74 L=77.25 м. | т | 0.073
линия 2-СА-АВ11
251 | ТЕРм12-01-004-13 | Трубопровод в помещениях или на открытых площадках в пределах цехов, монтируемый из труб и готовых деталей, на условное давление не более 2,5 МПа, диаметр труб наружный: 219 мм | 100 м трубопровода | 0.1 | 105317.55 | 45379.01 | 49736.33 | 6703.15 |  | 10531.76 | 4537.9 | 4973.63 | 670.32 | 333 | 33.3 | 345
252 * | Материал заказчика | Труба 219х6 ст.20 ГОСТ8732-78/В20 ГОСТ8731-74 L=10.3м | т | 0.325
253 * | Материал заказчика | Опора 219-КП-А21в Ст.3пс ОСТ 36-146-88 m=3,4кг | шт | 3
254 | ТЕРм12-12-001-13 | Арматура фланцевая с ручным приводом или без привода водопроводная на условное давление до 4 МПа, диаметр условного прохода: 200 мм | 1 шт. | 1 | 2615.86 | 1054.79 | 1551.93 | 271.97 |  | 2615.86 | 1054.79 | 1551.93 | 271.97 | 7.74 | 7.74
255 * | Материал заказчика | Задвижка 30с41нж клиновая фланцевая Ру1,6МПа Ду200 ст.угл. в комплекте: КОФ, крепеж и прокладки. | шт | 1
256 | ТЕРм12-01-004-03 | Трубопровод в помещениях или на открытых площадках в пределах цехов, монтируемый из труб и готовых деталей, на условное давление не более 2,5 МПа, диаметр труб наружный: 25 мм - (спутник, Пар 0,6 МПа) | 100 м трубопровода | 0.35 | 48165.76 | 19487.08 | 27823.12 | 3846.16 |  | 16858.02 | 6820.48 | 9738.09 | 1346.16 | 143 | 50.05 | 59.5
257 * | Материал заказчика | Труба 25х2 ст.20 ГОСТ8734-75/В20 ГОСТ8733-74 L=36,05 м. | т | 0.041
Раздел 13. Нефтяное сырье (газойль)
Нефтяное сырье (газойль) Линия 5-НС(ВГ)-АВ11
258 | ТЕРм12-01-004-12 | Трубопровод в помещениях или на открытых площадках в пределах цехов, монтируемый из труб и готовых деталей, на условное давление не более 2,5 МПа, диаметр труб наружный: 159 мм | 100 м трубопровода | 0.3069 | 86443.71 | 34340.87 | 47526.64 | 6597.82 |  | 26529.57 | 10539.21 | 14585.93 | 2024.87 | 252 | 77.34 | 537.1
259 * | Материал заказчика | Труба 159х4,5 ст.20 ГОСТ8732-78/В20 ГОСТ8731-74 L=30,9м | т | 0.53
260 * | Материал заказчика | Отвод П 90-159х6 ст.20 ГОСТ17375-2001 L=0,23м, m=8,1кг | шт | 3
261 * | Материал заказчика | Опора 159-КП-А21в Ст.3пс ОСТ 36-146-88 m=2кг | шт | 4
262 | ТЕРм12-12-001-12 | Арматура фланцевая с ручным приводом или без привода водопроводная на условное давление до 4 МПа, диаметр условного прохода: 150 мм | 1 шт. | 1 | 1928.61 | 802.67 | 1118.99 | 197.29 |  | 1928.61 | 802.67 | 1118.99 | 197.29 | 5.89 | 5.89
263 * | Материал заказчика | Задвижка 30с41нж клиновая фланцевая Ру1,6МПа Ду150 ст.угл. в комплекте: КОФ, крепеж и прокладки. | шт | 1
264 | ТЕРм12-01-004-03 | Трубопровод в помещениях или на открытых площадках в пределах цехов, монтируемый из труб и готовых деталей, на условное давление не более 2,5 МПа, диаметр труб наружный: 25 мм - (спутник, Пар 0,6 МПа) | 100 м трубопровода | 0.65 | 48165.76 | 19487.08 | 27823.12 | 3846.16 |  | 31307.74 | 12666.6 | 18085.03 | 2500 | 143 | 92.95 | 110.5
265 * | Материал заказчика | Труба 25х2 ст.20 ГОСТ8734-75/В20 ГОСТ8733-74 L=66,95 м. | т | 0.076
Линия 6-НС(ВГ)-АВ11
266 | ТЕРм12-01-004-12 | Трубопровод в помещениях или на открытых площадках в пределах цехов, монтируемый из труб и готовых деталей, на условное давление не более 2,5 МПа, диаметр труб наружный: 159 мм | 100 м трубопровода | 0.4192 | 86443.71 | 34340.87 | 47526.64 | 6597.82 |  | 36237.2 | 14395.69 | 19923.17 | 2765.81 | 252 | 105.64 | 733.6
267 * | Материал заказчика | Труба 159х4,5 ст.20 ГОСТ8732-78/В20 ГОСТ8731-74 L=42.23 м | т | 0.724
268 * | Материал заказчика | Отвод П 90-159х6 ст.20 ГОСТ17375-2001 L=0,23м, m=8,1кг | шт | 2
269 * | Материал заказчика | Отвод П 45-159х6 ст.20 ГОСТ17375-2001 L=0,23м m=4,05кг | шт | 2
270 * | Материал заказчика | Опора 159-КП-А21в Ст.3пс ОСТ 36-146-88 m=2кг | шт | 6
271 | ТЕРм12-12-001-12 | Арматура фланцевая с ручным приводом или без привода водопроводная на условное давление до 4 МПа, диаметр условного прохода: 150 мм | 1 шт. | 1 | 1928.61 | 802.67 | 1118.99 | 197.29 |  | 1928.61 | 802.67 | 1118.99 | 197.29 | 5.89 | 5.89
272 * | Материал заказчика | Задвижка 30с41нж клиновая фланцевая Ру1,6МПа Ду150 ст.угл. в комплекте: КОФ, крепеж и прокладки. | шт | 1
273 | ТЕРм12-01-004-03 | Трубопровод в помещениях или на открытых площадках в пределах цехов, монтируемый из труб и готовых деталей, на условное давление не более 2,5 МПа, диаметр труб наружный: 25 мм - (спутник, Пар 0,6 МПа) | 100 м трубопровода | 0.9 | 48165.76 | 19487.08 | 27823.12 | 3846.16 |  | 43349.18 | 17538.37 | 25040.81 | 3461.54 | 143 | 128.7 | 153
274 * | Материал заказчика | Труба 25х2 ст.20 ГОСТ8734-75/В20 ГОСТ8733-74 L=92.7 м. | т | 0.105
Раздел 14. Дренаж
275 | ТЕРм12-01-004-09 | Трубопровод в помещениях или на открытых площадках в пределах цехов, монтируемый из труб и готовых деталей, на условное давление не более 2,5 МПа, диаметр труб наружный: 89 мм - на линии 5-ДР-АВ11 | 100 м трубопровода | 0.00714 | 68076.92 | 27390.93 | 38820.13 | 5497.12 |  | 486.07 | 195.57 | 277.18 | 39.25 | 201 | 1.44 | 5.498
276 * | Материал заказчика | Труба 89х4 ст.20 ГОСТ8732-78/В20 ГОСТ8731-74 L=0,62 м | т | 0.005
277 * | Материал заказчика | Отвод П 90-89х6 ст.20 ГОСТ17375-2001 L=0,114м m=1,9кг | шт | 1
278 * | Материал заказчика | Заглушка 2-80-1,6 ст.20 АТК24.200.02-90 | шт | 1
279 | ТЕРм12-01-004-12 | Трубопровод в помещениях или на открытых площадках в пределах цехов, монтируемый из труб и готовых деталей, на условное давление не более 2,5 МПа, диаметр труб наружный: 159 мм - на линии 5-ДР-АВ11 | 100 м трубопровода | 0.2975 | 86443.71 | 34340.87 | 47526.64 | 6597.82 |  | 25717 | 10216.41 | 14139.18 | 1962.85 | 252 | 74.97 | 520.6
280 * | Материал заказчика | Труба 159х4,5 ст.20 ГОСТ8732-78/В20 ГОСТ8731-74 L=29.25 | т | 0.502
281 * | Материал заказчика | Отвод П 90-159х6 ст.20 ГОСТ17375-2001 L=0,225м m=8,1кг | шт | 3
282 * | Материал заказчика | Отвод П 45-159х6 ст.20 ГОСТ17375-2001 L=0,225м m=4,05кг | шт | 3
283 * | Материал заказчика | Опора 159-КП-А21в Ст.3пс ОСТ 36-146-88 m=2кг | шт | 4
284 | ТЕРм12-12-001-12 | Арматура фланцевая с ручным приводом или без привода водопроводная на условное давление до 4 МПа, диаметр условного прохода: 150 мм - на линии 5-ДР-АВ11 | 1 шт. | 2 | 1928.61 | 802.67 | 1118.99 | 197.29 |  | 3857.22 | 1605.34 | 2237.98 | 394.58 | 5.89 | 11.78
285 * | Материал заказчика | Задвижка 30с41нж клиновая фланцевая Ру1,6МПа Ду150 ст.угл. в комплекте: КОФ, крепеж и прокладки. | шт | 2
286 | ТЕРм12-12-001-09 | Арматура фланцевая с ручным приводом или без привода водопроводная на условное давление до 4 МПа, диаметр условного прохода: 80 мм - на линии 5-ДР-АВ11 | 1 шт. | 1 | 1275.09 | 594.16 | 675.76 | 120.73 |  | 1275.09 | 594.16 | 675.76 | 120.73 | 4.36 | 4.36
287 * | Материал заказчика | Задвижка 30с41нж клиновая фланцевая Ру1,6МПа Ду80 ст.угл. в комплекте: КОФ, крепеж и прокладки. | шт | 1
288 | ТЕРм12-01-004-03 | Трубопровод в помещениях или на открытых площадках в пределах цехов, монтируемый из труб и готовых деталей, на условное давление не более 2,5 МПа, диаметр труб наружный: 25 мм - (спутник, Пар 0,6 МПа) ; на линях 4-ДР-АВ11, 5-ДР-АВ11 | 100 м трубопровода | 0.568 | 48165.76 | 19487.08 | 27823.12 | 3846.16 |  | 27358.15 | 11068.66 | 15803.53 | 2184.62 | 143 | 81.22 | 96.56
289 * | Материал заказчика | Труба 25х2 ст.20 ГОСТ8734-75/В20 ГОСТ8733-74 L=58.5м. | т | 0.066
290 | ТЕРм12-01-004-07 | Трубопровод в помещениях или на открытых площадках в пределах цехов, монтируемый из труб и готовых деталей, на условное давление не более 2,5 МПа, диаметр труб наружный: 57 мм - на линии 6-ДР-АВ11 | 100 м трубопровода | 0.09575 | 59537.02 | 24801.74 | 32895.11 | 4681.35 |  | 5700.67 | 2374.77 | 3149.71 | 448.24 | 182 | 17.43 | 40.22
291 * | Материал заказчика | Труба 57х3 ст.20 ГОСТ8732-78/В20 ГОСТ8731-74 L=9,785м | т | 0.039
292 * | Материал заказчика | Отвод П 90-57х4 ст.20 ГОСТ17375-2001 L=0,075м m=0,7кг | шт | 1
293 * | Материал заказчика | Опора 57-КП-А21в Ст.3пс ОСТ 36-146-88 m=1,8кг | шт | 2
294 * | Материал заказчика | Опора 57-КП-А11в Ст.3пс ОСТ 36-146-88 m=1,3кг | шт | 2
295 * | Материал заказчика | Стойка Ст.57х2,5/120 Ст3пс4 К/Г17-131.00.00ВО m=8,1кг | шт | 2
296 | ТЕРм12-01-004-03 | Трубопровод в помещениях или на открытых площадках в пределах цехов, монтируемый из труб и готовых деталей, на условное давление не более 2,5 МПа, диаметр труб наружный: 25 мм - (спутник, Пар 0,6 МПа) ; на линях 6-ДР-АВ11 | 100 м трубопровода | 0.2 | 48165.76 | 19487.08 | 27823.12 | 3846.16 |  | 9633.15 | 3897.42 | 5564.62 | 769.23 | 143 | 28.6 | 34
297 * | Материал заказчика | Труба 25х2 ст.20 ГОСТ8734-75/В20 ГОСТ8733-74 L=20,6м. | т | 0.023
Раздел 15. Пар
линиия 5-П-АВ61
298 | ТЕРм12-01-004-04 | Трубопровод в помещениях или на открытых площадках в пределах цехов, монтируемый из труб и готовых деталей, на условное давление не более 2,5 МПа, диаметр труб наружный: 32 мм | 100 м трубопровода | 0.007 | 49623.56 | 20168.45 | 28477.47 | 3949.05 |  | 347.36 | 141.18 | 199.34 | 27.64 | 148 | 1.04 | 1.4
299 * | Материал заказчика | Труба 32х2 ст.20 ГОСТ8734-75/В20 ГОСТ8733-74 L=0,72м. | т | 0.001
300 * | Материал заказчика | Фланец 25-16-11-1-В- ст.20-II ГОСТ33259-2015 | шт | 1
301 * | Материал заказчика | Прокладка А-25-16 Паронит ПОН ГОСТ15180-86 | шт | 1
302 * | Материал заказчика | Болт М12х50 ст.35 ГОСТ7798-70 | кг | 0.235
303 * | Материал заказчика | Гайка М12 ст.20 ГОСТ ISO 4032-2014 | кг | 0.063
304 * | Материал заказчика | Заглушка 1-25-4 ст.20 АТК24.200.02-90 | шт | 1
305 | ТЕРм12-01-004-07 | Трубопровод в помещениях или на открытых площадках в пределах цехов, монтируемый из труб и готовых деталей, на условное давление не более 2,5 МПа, диаметр труб наружный: 57 мм | 100 м трубопровода | 0.02 | 59537.02 | 24801.74 | 32895.11 | 4681.35 |  | 1190.74 | 496.03 | 657.9 | 93.63 | 182 | 3.64 | 8.4
306 * | Материал заказчика | Труба 57х3 ст.20 ГОСТ8732-78/В20 ГОСТ8731-74 L=2.06м | т | 0.008
307 * | Материал заказчика | Заглушка 1-50-4 ст.20 АТК24.200.02-90 | шт | 1
308 | ТЕРм12-01-004-10 | Трубопровод в помещениях или на открытых площадках в пределах цехов, монтируемый из труб и готовых деталей, на условное давление не более 2,5 МПа, диаметр труб наружный: 108 мм | 100 м трубопровода | 0.434 | 74145.52 | 31479.13 | 39701.63 | 5601.74 |  | 32179.16 | 13661.94 | 17230.51 | 2431.16 | 231 | 100.25 | 520.8
309 * | Материал заказчика | Труба 108х4 ст.20 ГОСТ8732-78/В20 ГОСТ8731-74 L=43.78 м | т | 0.449
310 * | Материал заказчика | Отвод П 90-108х5 ст.20 ГОСТ17375-2001 L=0,15м m=3,1кг | шт | 6
311 * | Материал заказчика | Заглушка 1-100-1,6 ст.20 АТК24.200.02-90 | шт | 1
312 * | Материал заказчика | Опора 108-КП-А21 Ст.3пс ОСТ 36-146-88 m=2,1кг | шт | 11
313 | ТЕРм12-12-001-04 | Арматура фланцевая с ручным приводом или без привода водопроводная на условное давление до 4 МПа, диаметр условного прохода: 25 мм | 1 шт. | 2 | 412.27 | 408.82 |  |  |  | 824.54 | 817.64 |  |  | 3 | 6
314 * | Материал заказчика | Клапан 15с65нж запорный фланцевый Ру1,6МПа Ду25 ст.угл. в комплекте с КОФ, крепежом и прокладками. | шт | 2
315 | ТЕРм12-12-001-10 | Арматура фланцевая с ручным приводом или без привода водопроводная на условное давление до 4 МПа, диаметр условного прохода: 100 мм | 1 шт. | 2 | 1308.98 | 609.13 | 694.59 | 122.6 |  | 2617.96 | 1218.26 | 1389.18 | 245.2 | 4.47 | 8.94
316 * | Материал заказчика | Задвижка 30с41нж клиновая фланцевая Ру1,6МПа Ду100 ст.угл. в комплекте: КОФ, крепеж и прокладки. | шт | 2
317 | ТЕРм12-12-001-07 | Арматура фланцевая с ручным приводом или без привода водопроводная на условное давление до 4 МПа, диаметр условного прохода: 50 мм | 1 шт. | 1 | 843.35 | 475.59 | 363.72 | 65.19 |  | 843.35 | 475.59 | 363.72 | 65.19 | 3.49 | 3.49
318 * | Материал заказчика | Задвижка 30с41нж клиновая фланцевая Ру1,6МПа Ду50 ст.угл. в комплекте: КОФ, крепеж и прокладки. | шт | 1
319 | ТЕРм12-12-009-02 | Арматура муфтовая с ручным приводом или без привода водопроводная на условное давление до 10 МПа, диаметр условного прохода: 15 мм | 1 шт. | 2 | 691.57 | 654.17 | 13.69 |  |  | 1383.14 | 1308.34 | 27.38 |  | 4.8 | 9.6
320 * | Материал заказчика | Вентиль 15с54бк2 запорный игольчатый Ду15 Ру16МПа ст.угл. | шт | 2
линиия 7-П-АВ91
321 | ТЕРм12-01-004-04 | Трубопровод в помещениях или на открытых площадках в пределах цехов, монтируемый из труб и готовых деталей, на условное давление не более 2,5 МПа, диаметр труб наружный: 32 мм | 100 м трубопровода | 0.015 | 49623.56 | 20168.45 | 28477.47 | 3949.05 |  | 744.35 | 302.53 | 427.16 | 59.24 | 148 | 2.22 | 3
322 * | Материал заказчика | Труба 32х2 ст.20 ГОСТ8734-75/В20 ГОСТ8733-74 L=1,55м. | т | 0.002
323 * | Материал заказчика | Фланец 25-16-11-1-В- ст.20-II ГОСТ33259-2015 | шт | 1
324 * | Материал заказчика | Прокладка А-25-16 Паронит ПОН ГОСТ15180-86 | шт | 1
325 * | Материал заказчика | Болт М12х50 ст.35 ГОСТ7798-70 | кг | 0.235
326 * | Материал заказчика | Гайка М12 ст.25 ГОСТ ISO 4032-2014 | кг | 0.063
327 * | Материал заказчика | Заглушка 1-25-4 ст.20 АТК24.200.02-90 | шт | 1
328 | ТЕРм12-01-004-07 | Трубопровод в помещениях или на открытых площадках в пределах цехов, монтируемый из труб и готовых деталей, на условное давление не более 2,5 МПа, диаметр труб наружный: 57 мм | 100 м трубопровода | 0.1527 | 59537.02 | 24801.74 | 32895.11 | 4681.35 |  | 9091.3 | 3787.23 | 5023.08 | 714.84 | 182 | 27.79 | 64.13
329 * | Материал заказчика | Труба 57х3 ст.20 ГОСТ8734-75/В20 ГОСТ8733-74 L=15,45м. | т | 0.062
330 * | Материал заказчика | Отвод П 90-57х4 ст.20 ГОСТ17375-2001 L=0,075м m=0,7кг | шт | 3
331 * | Материал заказчика | Переход ПК 57х5-25х3 ст.20 ГОСТ17378-2001 L=0,045м m=0,3кг | шт | 1
332 * | Материал заказчика | Заглушка 1-50-4 ст.20 АТК24.200.02-90 | шт | 2
333 * | Материал заказчика | Опора 57-КП-А11 Ст.3пс ОСТ36-146-88 m=1,3кг | шт | 4
334 | ТЕРм12-01-004-09 | Трубопровод в помещениях или на открытых площадках в пределах цехов, монтируемый из труб и готовых деталей, на условное давление не более 2,5 МПа, диаметр труб наружный: 89 мм | 100 м трубопровода | 0.0055 | 68076.92 | 27390.93 | 38820.13 | 5497.12 |  | 374.42 | 150.65 | 213.51 | 30.23 | 201 | 1.11 | 4.235
335 * | Материал заказчика | Труба 89х4 ст.20 ГОСТ8732-78/В20 ГОСТ8731-74 L=0,412м | т | 0.004
336 * | Материал заказчика | Переход ПК 89х6-57х4 ст.20 ГОСТ17378-2001 L=0,075м m=0,9кг | шт | 2
337 | ТЕРм12-12-001-04 | Арматура фланцевая с ручным приводом или без привода водопроводная на условное давление до 4 МПа, диаметр условного прохода: 25 мм | 1 шт. | 3 | 412.27 | 408.82 |  |  |  | 1236.81 | 1226.46 |  |  | 3 | 9
338 * | Материал заказчика | Клапан 15с65нж запорный фланцевый Ру1,6МПа Ду25 ст.угл. в комплекте с КОФ, крепежом и прокладками. | шт | 3
339 | ТЕРм12-12-001-07 | Арматура фланцевая с ручным приводом или без привода водопроводная на условное давление до 4 МПа, диаметр условного прохода: 50 мм | 1 шт. | 3 | 843.35 | 475.59 | 363.72 | 65.19 |  | 2530.05 | 1426.77 | 1091.16 | 195.57 | 3.49 | 10.47
340 * | Материал заказчика | Клапан 15с65нж запорный фланцевый Ру1,6МПа Ду50 ст.угл. в комплекте с КОФ, крепежом и прокладками. | шт | 3
341 | ТЕРм12-12-005-03 прим. | Арматура приварная с ручным приводом или без привода водопроводная на условное давление до 4 МПа, диаметр условного прохода: 20 мм | 1 шт. | 1 | 548.18 | 504.23 | 13.69 |  |  | 548.18 | 504.23 | 13.69 |  | 3.7 | 3.7
342 * | Материал заказчика | Конденсатоотводчик с концами под приварку Ру1,6МПа Ду20 ст.угл. | шт | 1
343 | ТЕРм12-12-009-02 | Арматура муфтовая с ручным приводом или без привода водопроводная на условное давление до 10 МПа, диаметр условного прохода: 15 мм | 1 шт. | 3 | 691.57 | 654.17 | 13.69 |  |  | 2074.71 | 1962.51 | 41.07 |  | 4.8 | 14.4
344 * | Материал заказчика | Вентиль 15с54бк2 запорный игольчатый Ду15 Ру16МПа ст.угл. | шт | 3
линиия 8-П-АВ91
345 | ТЕРм12-01-004-07 | Трубопровод в помещениях или на открытых площадках в пределах цехов, монтируемый из труб и готовых деталей, на условное давление не более 2,5 МПа, диаметр труб наружный: 57 мм | 100 м трубопровода | 0.2795 | 59537.02 | 24801.74 | 32895.11 | 4681.35 |  | 16640.6 | 6932.09 | 9194.18 | 1308.44 | 182 | 50.87 | 117.4
346 * | Материал заказчика | Труба 57х3 ст.20 ГОСТ8732-78/В20 ГОСТ8731-74 L=28.33м. | т | 0.113
347 * | Материал заказчика | Отвод П 90-57х4 ст.20 ГОСТ17375-2001 L=0,075м m=0,7кг | шт | 6
348 * | Материал заказчика | Опора 57-КП-А11 Ст.3пс ОСТ36-146-88 m=1,3кг | шт | 8
Раздел 16. Паровой конденсат
линия 5-КН-АВ91
349 | ТЕРм12-01-004-04 | Трубопровод в помещениях или на открытых площадках в пределах цехов, монтируемый из труб и готовых деталей, на условное давление не более 2,5 МПа, диаметр труб наружный: 32 мм | 100 м трубопровода | 0.01 | 49623.56 | 20168.45 | 28477.47 | 3949.05 |  | 496.24 | 201.68 | 284.77 | 39.49 | 148 | 1.48 | 2
350 * | Материал заказчика | Труба 32х2 ст.20 ГОСТ8734-75/В20 ГОСТ8733-74 L=1,03м. | т | 0.002
351 | ТЕРм12-01-004-07 | Трубопровод в помещениях или на открытых площадках в пределах цехов, монтируемый из труб и готовых деталей, на условное давление не более 2,5 МПа, диаметр труб наружный: 57 мм | 100 м трубопровода | 0.18345 | 59537.02 | 24801.74 | 32895.11 | 4681.35 |  | 10922.07 | 4549.88 | 6034.61 | 858.79 | 182 | 33.39 | 77.05
352 * | Материал заказчика | Труба 57х3 ст.20 ГОСТ8732-78/В20 ГОСТ8731-74 L=18,54м. | т | 0.074
353 * | Материал заказчика | Отвод 90-57х4 ст.20 ГОСТ17375-2001 L=0,075м m=0,7кг | шт | 4
354 * | Материал заказчика | Переход К 57х5-25х3 ст.20 ГОСТ17378-2001 L=0,045м m=0,3кг | шт | 1
355 * | Материал заказчика | Опора 57-КП-А11 Ст.3пс ОСТ36-146-88 m=1,3кг | шт | 5
356 | ТЕРм12-01-004-09 | Трубопровод в помещениях или на открытых площадках в пределах цехов, монтируемый из труб и готовых деталей, на условное давление не более 2,5 МПа, диаметр труб наружный: 89 мм | 100 м трубопровода | 0.0055 | 68076.92 | 27390.93 | 38820.13 | 5497.12 |  | 374.42 | 150.65 | 213.51 | 30.23 | 201 | 1.11 | 4.235
357 * | Материал заказчика | Труба 89х4 ст.20 ГОСТ8732-78/В20 ГОСТ8731-74 L=0,41м | т | 0.004
358 * | Материал заказчика | Переход К 89х6-57х4 ст.20 ГОСТ17378-2001 L=0,075м m=0,9кг | шт | 2
359 | ТЕРм12-12-001-07 | Арматура фланцевая с ручным приводом или без привода водопроводная на условное давление до 4 МПа, диаметр условного прохода: 50 мм | 1 шт. | 2 | 843.35 | 475.59 | 363.72 | 65.19 |  | 1686.7 | 951.18 | 727.44 | 130.38 | 3.49 | 6.98
360 * | Материал заказчика | Клапан 15с65нж запорный фланцевый Ру1,6МПа Ду50 ст.угл. в комплекте с КОФ, крепежом и прокладками. | шт | 2
361 | ТЕРм12-12-001-04 | Арматура фланцевая с ручным приводом или без привода водопроводная на условное давление до 4 МПа, диаметр условного прохода: 25 мм | 1 шт. | 2 | 412.27 | 408.82 |  |  |  | 824.54 | 817.64 |  |  | 3 | 6
362 * | Материал заказчика | Клапан 15с65нж запорный фланцевый Ру1,6МПа Ду25 ст.угл. в комплекте с КОФ, крепежом и прокладками. | шт | 2
363 | ТЕРм12-12-009-02 | Арматура муфтовая с ручным приводом или без привода водопроводная на условное давление до 10 МПа, диаметр условного прохода: 15 мм | 1 шт. | 3 | 691.57 | 654.17 | 13.69 |  |  | 2074.71 | 1962.51 | 41.07 |  | 4.8 | 14.4
364 * | Материал заказчика | Вентиль 15с54бк2 запорный игольчатый Ду15 Ру16МПа ст.угл. | шт | 3
линия 6-КН-АВ91
365 | ТЕРм12-01-004-07 | Трубопровод в помещениях или на открытых площадках в пределах цехов, монтируемый из труб и готовых деталей, на условное давление не более 2,5 МПа, диаметр труб наружный: 57 мм | 100 м трубопровода | 0.32025 | 59537.02 | 24801.74 | 32895.11 | 4681.35 |  | 19066.73 | 7942.76 | 10534.66 | 1499.2 | 182 | 58.29 | 134.5
366 * | Материал заказчика | Труба 57х3 ст.20 ГОСТ8732-78/В20 ГОСТ8731-74 L=32.45м. | т | 0.13
367 * | Материал заказчика | Отвод 90-57х4 ст.20 ГОСТ17375-2001 L=0,075м m=0,7кг | шт | 7
368 * | Материал заказчика | Опора 57-КП-А11 Ст.3пс ОСТ36-146-88 m=1,3кг | шт | 9
Раздел 17. Вода техническая
линия 2-ВТ-АС41
369 | ТЕРм12-01-004-07 | Трубопровод в помещениях или на открытых площадках в пределах цехов, монтируемый из труб и готовых деталей, на условное давление не более 2,5 МПа, диаметр труб наружный: 57 мм | 100 м трубопровода | 0.40385 | 59537.02 | 24801.74 | 32895.11 | 4681.35 |  | 24044.03 | 10016.18 | 13284.69 | 1890.56 | 182 | 73.5 | 169.6
370 * | Материал заказчика | Труба 57х3,5 ст.20 ГОСТ10704-91/В20 ГОСТ10705-80 L=41 м | т | 0.189
371 * | Материал заказчика | Отвод 90-57х4 ст.20 ГОСТ17375-2001 L=0,075м m=0,7кг | шт | 7
372 * | Материал заказчика | Отвод 45-57х4 ст.20 ГОСТ17375-2001 L=0,03м m=0,35кг | шт | 2
373 * | Материал заказчика | Опора 57-КП-А11 Ст.3пс ОСТ36-146-88 m=1,3кг | шт | 12
374 * | Материал заказчика | Стойка Ст.57х2,5/315 Ст3пс4 К/Г 17-131.00.00 ВО m=11,1кг | шт | 1
375 | ТЕРм12-12-001-04 | Арматура фланцевая с ручным приводом или без привода водопроводная на условное давление до 4 МПа, диаметр условного прохода: 25 мм | 1 шт. | 1 | 412.27 | 408.82 |  |  |  | 412.27 | 408.82 |  |  | 3 | 3
376 * | Материал заказчика | Клапан 15с65нж запорный фланцевый Ру1,6МПа Ду25 ст.угл. в комплекте с КОФ, крепежом и прокладками. | шт | 1
377 | ТЕРм12-12-001-07 | Арматура фланцевая с ручным приводом или без привода водопроводная на условное давление до 4 МПа, диаметр условного прохода: 50 мм | 1 шт. | 1 | 843.35 | 475.59 | 363.72 | 65.19 |  | 843.35 | 475.59 | 363.72 | 65.19 | 3.49 | 3.49
378 * | Материал заказчика | Задвижка 30с41нж клиновая фланцевая Ру1,6МПа Ду50 ст.угл. в комплекте: КОФ, крепеж и прокладки. | шт | 1
Раздел 18. Воздух технический сжатый
линия 2-ВТС-АС41
379 | ТЕРм12-01-004-07 | Трубопровод в помещениях или на открытых площадках в пределах цехов, монтируемый из труб и готовых деталей, на условное давление не более 2,5 МПа, диаметр труб наружный: 57 мм | 100 м трубопровода | 0.40585 | 59537.02 | 24801.74 | 32895.11 | 4681.35 |  | 24163.1 | 10065.79 | 13350.48 | 1899.93 | 182 | 73.86 | 170.5
380 * | Материал заказчика | Труба 57х3 ст.20 ОСТ8732-78/В20 ГОСТ8731-74 L=41.2 м | т | 0.165
381 * | Материал заказчика | Отвод 90-57х4 ст.20 ГОСТ17375-2001 L=0,075м m=0,7кг | шт | 7
382 * | Материал заказчика | Отвод 45-57х4 ст.20 ГОСТ17375-2001 L=0,03м m=0,35кг | шт | 2
383 * | Материал заказчика | Опора 57-КП-А11 Ст.3пс ОСТ36-146-88 m=1,3кг | шт | 12
384 * | Материал заказчика | Стойка Ст.57х2,5/315 Ст3пс4 К/Г 17-131.00.00 ВО m=11,1кг | шт | 1
385 | ТЕРм12-12-001-04 | Арматура фланцевая с ручным приводом или без привода водопроводная на условное давление до 4 МПа, диаметр условного прохода: 25 мм | 1 шт. | 1 | 412.27 | 408.82 |  |  |  | 412.27 | 408.82 |  |  | 3 | 3
386 * | Материал заказчика | Клапан 15с65нж запорный фланцевый Ру1,6МПа Ду25 ст.угл. в комплекте с КОФ, крепежом и прокладками. | шт | 1
387 | ТЕРм12-12-001-07 | Арматура фланцевая с ручным приводом или без привода водопроводная на условное давление до 4 МПа, диаметр условного прохода: 50 мм | 1 шт. | 1 | 843.35 | 475.59 | 363.72 | 65.19 |  | 843.35 | 475.59 | 363.72 | 65.19 | 3.49 | 3.49
388 * | Материал заказчика | Задвижка 30с41нж клиновая фланцевая Ру1,6МПа Ду50 ст.угл. в комплекте: КОФ, крепеж и прокладки. | шт | 1
Раздел 19. Коксохимия с высокой плотностью
линия 1-КХСв-АВ11
389 | ТЕРм12-01-004-15 | Трубопровод в помещениях или на открытых площадках в пределах цехов, монтируемый из труб и готовых деталей, на условное давление не более 2,5 МПа, диаметр труб наружный: 325 мм | 100 м трубопровода | 0.3335 | 125737.94 | 53827.95 | 53498.31 | 7226.66 |  | 41933.6 | 17951.62 | 17841.69 | 2410.09 | 395 | 131.73 | 1768
390 * | Материал заказчика | Труба 325х8 ст.20 ГОСТ8732-78/В20 ГОСТ8731-74 L=32,96 м | т | 2.061
391 * | Материал заказчика | Отвод П 90-325х9 ст.20 ГОСТ17375-2001 L=0,45м m=50кг | шт | 3
392 * | Материал заказчика | Опора 325-КП-А21в Ст.3пс ОСТ 36-146-88 m=4,2кг | шт | 3
393 | ТЕР09-03-040-01 | Монтаж защитных ограждений оборудования - Зонт для укрытия электрозадвижки | 1 т конструкций | 0.041 | 12499.42 | 11831.6 | 564.22 | 23.02 |  | 512.48 | 485.1 | 23.13 | 0.94 | 94.29 | 3.87
394 * | Материал заказчика | Зонт для укрытия электрозадвижки 30с941нж ст.угл К/Г 08-09.00.00ВО m=41кг | шт | 1
395 | ТЕРм12-01-004-07 | Трубопровод в помещениях или на открытых площадках в пределах цехов, монтируемый из труб и готовых деталей, на условное давление не более 2,5 МПа, диаметр труб наружный: 57 мм | 100 м трубопровода | 0.0315 | 59537.02 | 24801.74 | 32895.11 | 4681.35 |  | 1875.42 | 781.25 | 1036.2 | 147.46 | 182 | 5.73 | 13.23
396 * | Материал заказчика | Труба 57х3 ст.20 ГОСТ8732-78/В20 ГОСТ8731-74 L=3,09 м | т | 0.012
397 * | Материал заказчика | Отвод П 90-57х4 ст.20 ГОСТ17375-2001 L=0,075м m=0,7кг | шт | 2
398 * | Материал заказчика | Заглушка - кольцо 2-50-16 ст.20 m=0,9 кг. К/Г 13-78.00.00 ВО | шт | 1
399 * | Материал заказчика | Заглушка 2-50-4 ст.20 АТК24.200.02-90 | шт | 2
400 | ТЕРм12-12-003-11 | Арматура фланцевая с электрическим приводом на условное давление до 4 МПа, диаметр условного прохода: 300 мм | 1 шт. | 1 | 6021.84 | 1935.02 | 4070.09 | 668.42 |  | 6021.84 | 1935.02 | 4070.09 | 668.42 | 14.2 | 14.2
401 * О | Оборудование заказчика | Задвижка 30с941нж фланцевая с электроприводом Ру1,6МПа Ду300 ст.угл. в комплекте: электропривод, КОФ, крепеж и прокладки. | шт | 1
402 | ТЕРм12-12-001-15 | Арматура фланцевая с ручным приводом или без привода водопроводная на условное давление до 4 МПа, диаметр условного прохода: 300 мм | 1 шт. | 1 | 4366.26 | 1560.31 | 2792.46 | 480.77 |  | 4366.26 | 1560.31 | 2792.46 | 480.77 | 11.45 | 11.45
403 * | Материал заказчика | Задвижка 30с41нж клиновая фланцевая Ру1,6МПа Ду300 ст.угл. в комплекте: КОФ, крепеж и прокладки. | шт | 1
404 | ТЕРм12-12-001-07 | Арматура фланцевая с ручным приводом или без привода водопроводная на условное давление до 4 МПа, диаметр условного прохода: 50 мм | 1 шт. | 2 | 843.35 | 475.59 | 363.72 | 65.19 |  | 1686.7 | 951.18 | 727.44 | 130.38 | 3.49 | 6.98
405 * | Материал заказчика | Задвижка 30с41нж клиновая фланцевая Ру1,6МПа Ду50 ст.угл. в комплекте: КОФ, крепеж и прокладки. | шт | 2
406 | ТЕРм12-01-004-03 | Трубопровод в помещениях или на открытых площадках в пределах цехов, монтируемый из труб и готовых деталей, на условное давление не более 2,5 МПа, диаметр труб наружный: 25 мм - (спутник, Пар 0,6 МПа) | 100 м трубопровода | 0.7 | 48165.76 | 19487.08 | 27823.12 | 3846.16 |  | 33716.03 | 13640.96 | 19476.18 | 2692.31 | 143 | 100.1 | 119
407 * | Материал заказчика | Труба 25х2 ст.20 ГОСТ8734-75/В20 ГОСТ8733-74 L=72,1 м. | т | 0.082
Раздел 20. Смола каменноугольная
линия 1-ПС-АВ31
408 | ТЕРм12-01-004-15 | Трубопровод в помещениях или на открытых площадках в пределах цехов, монтируемый из труб и готовых деталей, на условное давление не более 2,5 МПа, диаметр труб наружный: 325 мм | 100 м трубопровода | 0.384 | 125737.94 | 53827.95 | 53498.31 | 7226.66 |  | 48283.37 | 20669.93 | 20543.35 | 2775.04 | 395 | 151.68 | 2035
409 * | Материал заказчика | Труба 325х8 ст.20 ГОСТ8732-78/В20 ГОСТ8731-74 L=38.63 м | т | 2.416
410 * | Материал заказчика | Отвод 90-325х9 ст.20 ГОСТ17375-2001 L=0,45м m=50кг | шт | 2
411 * | Материал заказчика | Опора 325-КП-А21в Ст.3пс ОСТ 36-146-88 m=4,2кг | шт | 3
412 | ТЕР09-03-040-01 | Монтаж защитных ограждений оборудования - Зонт для укрытия электрозадвижки | 1 т конструкций | 0.041 | 12499.42 | 11831.6 | 564.22 | 23.02 |  | 512.48 | 485.1 | 23.13 | 0.94 | 94.29 | 3.87
413 * | Материал заказчика | Зонт для укрытия электрозадвижки 30с941нж ст.угл К/Г 08-09.00.00ВО m=41кг | шт | 1
414 | ТЕРм12-01-004-07 | Трубопровод в помещениях или на открытых площадках в пределах цехов, монтируемый из труб и готовых деталей, на условное давление не более 2,5 МПа, диаметр труб наружный: 57 мм | 100 м трубопровода | 0.0185 | 59537.02 | 24801.74 | 32895.11 | 4681.35 |  | 1101.43 | 458.83 | 608.56 | 86.61 | 182 | 3.37 | 7.77
415 * | Материал заказчика | Труба 57х3 ст.20 ГОСТ8732-78/В20 ГОСТ8731-74 L=1.75 м | т | 0.007
416 * | Материал заказчика | Отвод 90-57х4 ст.20 ГОСТ17375-2001 L=0,075м m=0,7кг | шт | 2
417 * | Материал заказчика | Заглушка - кольцо 2-50-16 ст.20 m=0,9 кг. К/Г 11-139.00.00 ВО | шт | 1
418 * | Материал заказчика | Заглушка 2-50-4 ст.20 АТК24.200.02-90 | шт | 1
419 | ТЕРм12-12-003-11 | Арматура фланцевая с электрическим приводом на условное давление до 4 МПа, диаметр условного прохода: 300 мм | 1 шт. | 1 | 6021.84 | 1935.02 | 4070.09 | 668.42 |  | 6021.84 | 1935.02 | 4070.09 | 668.42 | 14.2 | 14.2
420 * О | Оборудование заказчика | Задвижка 30с941нж фланцевая с электроприводом Ру1,6МПа Ду300 ст.угл. в комплекте: электропривод, КОФ, крепеж и прокладки. | шт | 1
421 | ТЕРм12-12-001-07 | Арматура фланцевая с ручным приводом или без привода водопроводная на условное давление до 4 МПа, диаметр условного прохода: 50 мм | 1 шт. | 1 | 843.35 | 475.59 | 363.72 | 65.19 |  | 843.35 | 475.59 | 363.72 | 65.19 | 3.49 | 3.49
422 * | Материал заказчика | Задвижка 30с41нж клиновая фланцевая Ру1,6МПа Ду50 ст.угл. в комплекте: КОФ, крепеж и прокладки. | шт | 1
423 | ТЕРм12-01-004-03 | Трубопровод в помещениях или на открытых площадках в пределах цехов, монтируемый из труб и готовых деталей, на условное давление не более 2,5 МПа, диаметр труб наружный: 25 мм - (спутник, Пар 0,6 МПа) | 100 м трубопровода | 0.75 | 48165.76 | 19487.08 | 27823.12 | 3846.16 |  | 36124.32 | 14615.31 | 20867.34 | 2884.62 | 143 | 107.25 | 127.5
424 * | Материал заказчика | Труба 25х2 ст.20 ГОСТ8734-75/В20 ГОСТ8733-74 L=77.25 м | т | 0.088
Раздел 21. Коксохимия с высокой плотностью
линия 2-КХСв-АВ11
425 | ТЕРм12-01-004-13 | Трубопровод в помещениях или на открытых площадках в пределах цехов, монтируемый из труб и готовых деталей, на условное давление не более 2,5 МПа, диаметр труб наружный: 219 мм | 100 м трубопровода | 0.338 | 105317.55 | 45379.01 | 49736.33 | 6703.15 |  | 35597.33 | 15338.11 | 16810.88 | 2265.66 | 333 | 112.55 | 1166
426 * | Материал заказчика | Труба 219х6 ст.20 ГОСТ8732-78/В20 ГОСТ8731-74 L=33,99м | т | 1.071
427 * | Материал заказчика | Отвод П 90-219х7 ст.20 ГОСТ17375-2001 L=0,31м m=17кг | шт | 2
428 * | Материал заказчика | Переход ПЭ 325х8-219х7 ст.20 ГОСТ17378-2001 L=0,18м m=11кг | шт | 1
429 * | Материал заказчика | Опора 219-КП-А21в Ст.3пс ОСТ 36-146-88 m=3,4кг | шт | 5
430 | ТЕР09-03-040-01 | Монтаж защитных ограждений оборудования - Зонт для укрытия электрозадвижки | 1 т конструкций | 0.041 | 12499.42 | 11831.6 | 564.22 | 23.02 |  | 512.48 | 485.1 | 23.13 | 0.94 | 94.29 | 3.87
431 * | Материал заказчика | Зонт для укрытия электрозадвижки 30с941нж ст.угл К/Г 20-34.00.00ВО m=41кг | шт | 1
432 | ТЕРм12-01-004-07 | Трубопровод в помещениях или на открытых площадках в пределах цехов, монтируемый из труб и готовых деталей, на условное давление не более 2,5 МПа, диаметр труб наружный: 57 мм | 100 м трубопровода | 0.02075 | 59537.02 | 24801.74 | 32895.11 | 4681.35 |  | 1235.39 | 514.64 | 682.57 | 97.14 | 182 | 3.78 | 8.715
433 * | Материал заказчика | Труба 57х3 ст.20 ГОСТ8732-78/В20 ГОСТ8731-74 L=2,1 м | т | 0.008
434 * | Материал заказчика | Отвод П 90-57х4 ст.20 ГОСТ17375-2001 L=0,075м m=0,7кг | шт | 1
435 * | Материал заказчика | Заглушка - кольцо 2-50-16 ст.20 m=0,9 кг. К/Г 13-78.00.00 ВО | шт | 1
436 * | Материал заказчика | Заглушка 2-50-4 ст.20 АТК24.200.02-90 | шт | 1
437 | ТЕРм12-12-003-09 | Арматура фланцевая с электрическим приводом на условное давление до 4 МПа, диаметр условного прохода: 200 мм | 1 шт. | 1 | 3770 | 1351.8 | 2406.53 | 417.6 |  | 3770 | 1351.8 | 2406.53 | 417.6 | 9.92 | 9.92
438 * О | Оборудование заказчика | Задвижка 30с941нж фланцевая с электроприводом Ру1,6МПа Ду200 ст.угл. в комплекте: электропривод, КОФ, крепеж и прокладки. | шт | 1
439 | ТЕРм12-12-001-13 | Арматура фланцевая с ручным приводом или без привода водопроводная на условное давление до 4 МПа, диаметр условного прохода: 200 мм | 1 шт. | 2 | 2615.86 | 1054.79 | 1551.93 | 271.97 |  | 5231.72 | 2109.58 | 3103.86 | 543.94 | 7.74 | 15.48
440 * | Материал заказчика | Задвижка 30с41нж клиновая фланцевая Ру1,6МПа Ду200 ст.угл. в комплекте: КОФ, крепеж и прокладки. | шт | 2
441 | ТЕРм12-12-001-07 | Арматура фланцевая с ручным приводом или без привода водопроводная на условное давление до 4 МПа, диаметр условного прохода: 50 мм | 1 шт. | 2 | 843.35 | 475.59 | 363.72 | 65.19 |  | 1686.7 | 951.18 | 727.44 | 130.38 | 3.49 | 6.98
442 * | Материал заказчика | Задвижка 30с41нж клиновая фланцевая Ру1,6МПа Ду50 ст.угл. в комплекте: КОФ, крепеж и прокладки. | шт | 2
443 | ТЕРм12-01-004-03 | Трубопровод в помещениях или на открытых площадках в пределах цехов, монтируемый из труб и готовых деталей, на условное давление не более 2,5 МПа, диаметр труб наружный: 25 мм - (спутник, Пар 0,6 МПа) | 100 м трубопровода | 0.7 | 48165.76 | 19487.08 | 27823.12 | 3846.16 |  | 33716.03 | 13640.96 | 19476.18 | 2692.31 | 143 | 100.1 | 119
444 * | Материал заказчика | Труба 25х2 ст.20 ГОСТ8734-75/В20 ГОСТ8733-74 L=72,1 м. | т | 0.082
Раздел 22. Смола каменноугольная
линия 2-ПС-АВ31
445 | ТЕРм12-01-004-13 | Трубопровод в помещениях или на открытых площадках в пределах цехов, монтируемый из труб и готовых деталей, на условное давление не более 2,5 МПа, диаметр труб наружный: 219 мм | 100 м трубопровода | 0.367 | 105317.55 | 45379.01 | 49736.33 | 6703.15 |  | 38651.54 | 16654.1 | 18253.23 | 2460.06 | 333 | 122.21 | 1266
446 * | Материал заказчика | Труба 219х6 ст.20 ГОСТ8732-78/В20 ГОСТ8731-74 L=37.8м | т | 1.191
447 * | Материал заказчика | Опора 219-КП-А21в Ст.3пс ОСТ 36-146-88 m=3,4кг | шт | 5
448 | ТЕР09-03-040-01 | Монтаж защитных ограждений оборудования - Зонт для укрытия электрозадвижки | 1 т конструкций | 0.041 | 12499.42 | 11831.6 | 564.22 | 23.02 |  | 512.48 | 485.1 | 23.13 | 0.94 | 94.29 | 3.87
449 * | Материал заказчика | Зонт для укрытия электрозадвижки 30с941нж ст.угл К/Г 20-34.00.00ВО m=41кг | шт | 1
450 | ТЕРм12-01-004-07 | Трубопровод в помещениях или на открытых площадках в пределах цехов, монтируемый из труб и готовых деталей, на условное давление не более 2,5 МПа, диаметр труб наружный: 57 мм | 100 м трубопровода | 0.01315 | 59537.02 | 24801.74 | 32895.11 | 4681.35 |  | 782.91 | 326.14 | 432.57 | 61.56 | 182 | 2.39 | 5.523
451 * | Материал заказчика | Труба 57х3 ст.20 ГОСТ8732-78/В20 ГОСТ8731-74 L=1,24м | т | 0.005
452 * | Материал заказчика | Отвод 90-57х4 ст.20 ГОСТ17375-2001 L=0,075м m=0,7кг | шт | 1
453 * | Материал заказчика | Заглушка - кольцо 2-50-16 ст.20 m=0,9 кг. К/Г 11-139.00.00 ВО | шт | 1
454 | ТЕРм12-12-003-09 | Арматура фланцевая с электрическим приводом на условное давление до 4 МПа, диаметр условного прохода: 200 мм | 1 шт. | 1 | 3770 | 1351.8 | 2406.53 | 417.6 |  | 3770 | 1351.8 | 2406.53 | 417.6 | 9.92 | 9.92
455 * О | Оборудование заказчика | Задвижка 30с941нж фланцевая с электроприводом Ру1,6МПа Ду200 ст.угл. в комплекте: электропривод, КОФ, крепеж и прокладки. | шт | 1
456 | ТЕРм12-12-001-07 | Арматура фланцевая с ручным приводом или без привода водопроводная на условное давление до 4 МПа, диаметр условного прохода: 50 мм | 1 шт. | 1 | 843.35 | 475.59 | 363.72 | 65.19 |  | 843.35 | 475.59 | 363.72 | 65.19 | 3.49 | 3.49
457 * | Материал заказчика | Задвижка 30с41нж клиновая фланцевая Ру1,6МПа Ду50 ст.угл. в комплекте: КОФ, крепеж и прокладки. | шт | 1
458 | ТЕРм12-01-004-03 | Трубопровод в помещениях или на открытых площадках в пределах цехов, монтируемый из труб и готовых деталей, на условное давление не более 2,5 МПа, диаметр труб наружный: 25 мм - (спутник, Пар 0,6 МПа) | 100 м трубопровода | 0.75 | 48165.76 | 19487.08 | 27823.12 | 3846.16 |  | 36124.32 | 14615.31 | 20867.34 | 2884.62 | 143 | 107.25 | 127.5
459 * | Материал заказчика | Труба 25х2 ст.20 ГОСТ8734-75/В20 ГОСТ8733-74 L=77.25м. | т | 0.088
Раздел 23. Дренаж
460 | ТЕРм12-01-004-09 | Трубопровод в помещениях или на открытых площадках в пределах цехов, монтируемый из труб и готовых деталей, на условное давление не более 2,5 МПа, диаметр труб наружный: 89 мм - на линии 8-ДР-АВ11 | 100 м трубопровода | 0.006 | 68076.92 | 27390.93 | 38820.13 | 5497.12 |  | 408.46 | 164.35 | 232.92 | 32.98 | 201 | 1.21 | 4.62
461 * | Материал заказчика | Труба 89х4 ст.20 ГОСТ8732-78/В20 ГОСТ8731-74 L=0,62м | т | 0.005
462 * | Материал заказчика | Заглушка 2-80-1,6 ст.20 АТК24.200.02-90 | шт | 1
463 | ТЕРм12-01-004-12 | Трубопровод в помещениях или на открытых площадках в пределах цехов, монтируемый из труб и готовых деталей, на условное давление не более 2,5 МПа, диаметр труб наружный: 159 мм - на линии 8-ДР-АВ11 | 100 м трубопровода | 0.30161 | 86443.71 | 34340.87 | 47526.64 | 6597.82 |  | 26072.29 | 10357.55 | 14334.51 | 1989.97 | 252 | 76.01 | 527.8
464 * | Материал заказчика | Труба 159х4,5 ст.20 ГОСТ8732-78/В20 ГОСТ8731-74 L=30.18 м | т | 0.518
465 * | Материал заказчика | Отвод П 90-159х6 ст.20 ГОСТ17375-2001 L=0,225м m=8,1кг | шт | 3
466 * | Материал заказчика | Отвод П 45-159х6 ст.20 ГОСТ17375-2001 L=0,093м m=4,1кг | шт | 2
467 * | Материал заказчика | Опора 159-КП-А21в Ст.3пс ОСТ 36-146-88 m=2кг | шт | 6
468 | ТЕРм12-12-001-12 | Арматура фланцевая с ручным приводом или без привода водопроводная на условное давление до 4 МПа, диаметр условного прохода: 150 мм - на линии 8-ДР-АВ11 | 1 шт. | 2 | 1928.61 | 802.67 | 1118.99 | 197.29 |  | 3857.22 | 1605.34 | 2237.98 | 394.58 | 5.89 | 11.78
469 * | Материал заказчика | Задвижка 30с41нж клиновая фланцевая Ру1,6МПа Ду150 ст.угл. в комплекте: КОФ, крепеж и прокладки. | шт | 2
470 | ТЕРм12-12-001-09 | Арматура фланцевая с ручным приводом или без привода водопроводная на условное давление до 4 МПа, диаметр условного прохода: 80 мм - на линии 8-ДР-АВ11 | 1 шт. | 1 | 1275.09 | 594.16 | 675.76 | 120.73 |  | 1275.09 | 594.16 | 675.76 | 120.73 | 4.36 | 4.36
471 * | Материал заказчика | Задвижка 30с41нж клиновая фланцевая Ру1,6МПа Ду80 ст.угл. в комплекте: КОФ, крепеж и прокладки. | шт | 1
472 | ТЕРм12-01-004-03 | Трубопровод в помещениях или на открытых площадках в пределах цехов, монтируемый из труб и готовых деталей, на условное давление не более 2,5 МПа, диаметр труб наружный: 25 мм - (спутник, Пар 0,6 МПа) ; на линях 7-ДР-АВ31,АВ11, 8-ДР-АВ11 | 100 м трубопровода | 0.65 | 48165.76 | 19487.08 | 27823.12 | 3846.16 |  | 31307.74 | 12666.6 | 18085.03 | 2500 | 143 | 92.95 | 110.5
473 * | Материал заказчика | Труба 25х2 ст.20 ГОСТ8734-75/В20 ГОСТ8733-74 L=66.95 м. | т | 0.076
474 | ТЕРм12-01-004-07 | Трубопровод в помещениях или на открытых площадках в пределах цехов, монтируемый из труб и готовых деталей, на условное давление не более 2,5 МПа, диаметр труб наружный: 57 мм - на линии 9-ДР-АВ11 | 100 м трубопровода | 0.09575 | 59537.02 | 24801.74 | 32895.11 | 4681.35 |  | 5700.67 | 2374.77 | 3149.71 | 448.24 | 182 | 17.43 | 40.22
475 * | Материал заказчика | Труба 57х3 ст.20 ГОСТ8732-78/В20 ГОСТ8731-74 L=9,785м | т | 0.039
476 * | Материал заказчика | Отвод П 90-57х4 ст.20 ГОСТ17375-2001 L=0,075м m=0,7кг | шт | 1
477 * | Материал заказчика | Опора 57-КП-А21в Ст.3пс ОСТ 36-146-88 m=1,8кг | шт | 2
478 * | Материал заказчика | Опора 57-КП-А11в Ст.3пс ОСТ 36-146-88 m=1,3кг | шт | 2
479 * | Материал заказчика | Стойка Ст.57х2,5/120 Ст3пс4 К/Г17-131.00.00ВО m=8,1кг | шт | 2
480 | ТЕРм12-01-004-03 | Трубопровод в помещениях или на открытых площадках в пределах цехов, монтируемый из труб и готовых деталей, на условное давление не более 2,5 МПа, диаметр труб наружный: 25 мм - (спутник, Пар 0,6 МПа) ; на линях 9-ДР-АВ11 | 100 м трубопровода | 0.2 | 48165.76 | 19487.08 | 27823.12 | 3846.16 |  | 9633.15 | 3897.42 | 5564.62 | 769.23 | 143 | 28.6 | 34
481 * | Материал заказчика | Труба 25х2 ст.20 ГОСТ8734-75/В20 ГОСТ8733-74 L=20,6м. | т | 0.023
Раздел 24. Пар
линия 9-П-АВ61
482 | ТЕРм12-01-004-04 | Трубопровод в помещениях или на открытых площадках в пределах цехов, монтируемый из труб и готовых деталей, на условное давление не более 2,5 МПа, диаметр труб наружный: 32 мм | 100 м трубопровода | 0.015 | 49623.56 | 20168.45 | 28477.47 | 3949.05 |  | 744.35 | 302.53 | 427.16 | 59.24 | 148 | 2.22 | 3
483 * | Материал заказчика | Труба 32х2 ст.20 ГОСТ8734-75/В20 ГОСТ8733-74 L=1.55м. | т | 0.002
484 * | Материал заказчика | Фланец 25-16-11-1-В- ст.20-II ГОСТ33259-2015 | шт | 1
485 * | Материал заказчика | Прокладка А-25-16 Паронит ПОН ГОСТ15180-86 | шт | 1
486 * | Материал заказчика | Болт М12х50 ст.35 ГОСТ7798-70 | кг | 0.235
487 * | Материал заказчика | Гайка М12 ст.20 ГОСТ ISO 4032-2014 | кг | 0.063
488 * | Материал заказчика | Заглушка 1-25-4 ст.20 АТК24.200.02-90 | шт | 1
489 | ТЕРм12-01-004-07 | Трубопровод в помещениях или на открытых площадках в пределах цехов, монтируемый из труб и готовых деталей, на условное давление не более 2,5 МПа, диаметр труб наружный: 57 мм | 100 м трубопровода | 0.40725 | 59537.02 | 24801.74 | 32895.11 | 4681.35 |  | 24246.45 | 10100.51 | 13396.53 | 1906.48 | 182 | 74.12 | 171
490 * | Материал заказчика | Труба 57х3 ст.20 ГОСТ8732-78/В20 ГОСТ8731-74 L=61,8м | т | 0.165
491 * | Материал заказчика | Отвод П 90-57х4 ст.20 ГОСТ17375-2001 L=0,075м m=0,7кг | шт | 7
492 * | Материал заказчика | Заглушка 1-50-4 ст.20 АТК24.200.02-90 | шт | 2
493 * | Материал заказчика | Опора 57-КП-А21 Ст.3пс ОСТ36-146-88 m=1,8кг | шт | 12
494 | ТЕРм12-01-004-10 | Трубопровод в помещениях или на открытых площадках в пределах цехов, монтируемый из труб и готовых деталей, на условное давление не более 2,5 МПа, диаметр труб наружный: 108 мм | 100 м трубопровода | 0.0688 | 74145.52 | 31479.13 | 39701.63 | 5601.74 |  | 5101.21 | 2165.76 | 2731.47 | 385.4 | 231 | 15.89 | 82.56
495 * | Материал заказчика | Труба 108х4 ст.20 ГОСТ8732-78/В20 ГОСТ8731-74 L=6,695м | т | 0.069
496 * | Материал заказчика | Отвод П 90-108х5 ст.20 ГОСТ17375-2001 L=0,15м m=3,1кг | шт | 2
497 * | Материал заказчика | Переход ПК 108х6-57х4 ст.20 ГОСТ17378-2001 L=0,08м m=1,2кг | шт | 1
498 | ТЕРм12-12-001-04 | Арматура фланцевая с ручным приводом или без привода водопроводная на условное давление до 4 МПа, диаметр условного прохода: 25 мм | 1 шт. | 2 | 412.27 | 408.82 |  |  |  | 824.54 | 817.64 |  |  | 3 | 6
499 * | Материал заказчика | Клапан 15с65нж запорный фланцевый Ру1,6МПа Ду25 ст.угл. в комплекте с КОФ, крепежом и прокладками. | шт | 2
500 | ТЕРм12-12-001-07 | Арматура фланцевая с ручным приводом или без привода водопроводная на условное давление до 4 МПа, диаметр условного прохода: 50 мм | 1 шт. | 3 | 843.35 | 475.59 | 363.72 | 65.19 |  | 2530.05 | 1426.77 | 1091.16 | 195.57 | 3.49 | 10.47
501 * | Материал заказчика | Задвижка 30с41нж клиновая фланцевая Ру1,6МПа Ду50 ст.угл. в комплекте: КОФ, крепеж и прокладки. | шт | 3
линия 11-П-АВ91
502 | ТЕРм12-01-004-04 | Трубопровод в помещениях или на открытых площадках в пределах цехов, монтируемый из труб и готовых деталей, на условное давление не более 2,5 МПа, диаметр труб наружный: 32 мм | 100 м трубопровода | 0.005 | 49623.56 | 20168.45 | 28477.47 | 3949.05 |  | 248.12 | 100.84 | 142.39 | 19.75 | 148 | 0.74 | 1
503 * | Материал заказчика | Труба 32х2 ст.20 ГОСТ8734-75/В20 ГОСТ8733-74 L=1,03м. | т | 0.001
504 | ТЕРм12-01-004-07 | Трубопровод в помещениях или на открытых площадках в пределах цехов, монтируемый из труб и готовых деталей, на условное давление не более 2,5 МПа, диаметр труб наружный: 57 мм | 100 м трубопровода | 0.29 | 59537.02 | 24801.74 | 32895.11 | 4681.35 |  | 17265.74 | 7192.5 | 9539.58 | 1357.59 | 182 | 52.78 | 121.8
505 * | Материал заказчика | Труба 57х3 ст.20 ГОСТ8732-78/В20 ГОСТ8731-74 L=29.87м | т | 0.119
506 * | Материал заказчика | Опора 57-КП-А11 Ст.3пс ОСТ36-146-88 m=1,3кг | шт | 8
507 | ТЕРм12-12-001-04 | Арматура фланцевая с ручным приводом или без привода водопроводная на условное давление до 4 МПа, диаметр условного прохода: 25 мм | 1 шт. | 1 | 412.27 | 408.82 |  |  |  | 412.27 | 408.82 |  |  | 3 | 3
508 * | Материал заказчика | Клапан 15с65нж запорный фланцевый Ру1,6МПа Ду25 ст.угл. в комплекте с КОФ, крепежом и прокладками. | шт | 1
линия 12-П-АВ91
509 | ТЕРм12-01-004-04 | Трубопровод в помещениях или на открытых площадках в пределах цехов, монтируемый из труб и готовых деталей, на условное давление не более 2,5 МПа, диаметр труб наружный: 32 мм | 100 м трубопровода | 0.01 | 49623.56 | 20168.45 | 28477.47 | 3949.05 |  | 496.24 | 201.68 | 284.77 | 39.49 | 148 | 1.48 | 2
510 * | Материал заказчика | Труба 32х2 ст.20 ГОСТ8734-75/В20 ГОСТ8733-74 L=1,03м. | т | 0.002
511 * | Материал заказчика | Фланец 25-16-11-1-В- ст.20-II ГОСТ33259-2015 | шт | 1
512 * | Материал заказчика | Прокладка А-25-16 Паронит ПОН ГОСТ15180-86 | шт | 1
513 * | Материал заказчика | Болт М12х50 ст.35 ГОСТ7798-70 | кг | 0.235
514 * | Материал заказчика | Гайка М12 ст.25 ГОСТ ISO 4032-2014 | кг | 0.063
515 * | Материал заказчика | Заглушка 1-25-4 ст.20 АТК24.200.02-90 | шт | 1
516 | ТЕРм12-01-004-05 | Трубопровод в помещениях или на открытых площадках в пределах цехов, монтируемый из труб и готовых деталей, на условное давление не более 2,5 МПа, диаметр труб наружный: 38 мм | 100 м трубопровода | 0.01051 | 56869.08 | 23030.19 | 32694.48 | 4681.35 |  | 597.69 | 242.05 | 343.62 | 49.2 | 169 | 1.78 | 2.417
517 * | Материал заказчика | Труба 38х2 ст.20 ГОСТ8734-75/В20 ГОСТ8733-74 L=1,03 м. | т | 0.002
518 * | Материал заказчика | Переход ПК 38х3-25х3 ст.20 ГОСТ17378-2001 L=0,051м m=0,3кг | шт | 1
519 | ТЕРм12-01-004-07 | Трубопровод в помещениях или на открытых площадках в пределах цехов, монтируемый из труб и готовых деталей, на условное давление не более 2,5 МПа, диаметр труб наружный: 57 мм | 100 м трубопровода | 0.20301 | 59537.02 | 24801.74 | 32895.11 | 4681.35 |  | 12086.61 | 5035 | 6678.04 | 950.36 | 182 | 36.95 | 85.26
520 * | Материал заказчика | Труба 57х3 ст.20 ГОСТ8732-78/В20 ГОСТ8731-74 L=20,6м | т | 0.082
521 * | Материал заказчика | Отвод П 90-57х4 ст.20 ГОСТ17375-2001 L=0,075м m=0,7кг | шт | 3
522 * | Материал заказчика | Переход ПК 57х4-38х4 ст.20 ГОСТ17378-2001 L=0,076м m=0,3кг | шт | 1
523 * | Материал заказчика | Опора 57-КП-А11 Ст.3пс ОСТ36-146-88 m=1,3кг | шт | 4
524 | ТЕРм12-01-004-09 | Трубопровод в помещениях или на открытых площадках в пределах цехов, монтируемый из труб и готовых деталей, на условное давление не более 2,5 МПа, диаметр труб наружный: 89 мм | 100 м трубопровода | 0.0035 | 68076.92 | 27390.93 | 38820.13 | 5497.12 |  | 238.27 | 95.87 | 135.87 | 19.24 | 201 | 0.7 | 2.695
525 * | Материал заказчика | Труба 89х4 ст.20 ГОСТ8732-78/В20 ГОСТ8731-74 L=0,21м | т | 0.002
526 * | Материал заказчика | Переход ПК 89х6-57х4 ст.20 ГОСТ17378-2001 L=0,075м m=0,9кг | шт | 2
527 | ТЕРм12-12-001-04 | Арматура фланцевая с ручным приводом или без привода водопроводная на условное давление до 4 МПа, диаметр условного прохода: 25 мм | 1 шт. | 1 | 412.27 | 408.82 |  |  |  | 412.27 | 408.82 |  |  | 3 | 3
528 * | Материал заказчика | Клапан 15с65нж запорный фланцевый Ру1,6МПа Ду25 ст.угл. в комплекте с КОФ, крепежом и прокладками. | шт | 1
529 | ТЕРм12-12-001-05 | Арматура фланцевая с ручным приводом или без привода водопроводная на условное давление до 4 МПа, диаметр условного прохода: 32 мм | 1 шт. | 1 | 439.71 | 436.02 |  |  |  | 439.71 | 436.02 |  |  | 3.2 | 3.2
530 * | Материал заказчика | Клапан 15с65нж запорный фланцевый Ру1,6МПа Ду32 ст.угл. в комплекте с КОФ, крепежом и прокладками. | шт | 1
531 | ТЕРм12-12-001-07 | Арматура фланцевая с ручным приводом или без привода водопроводная на условное давление до 4 МПа, диаметр условного прохода: 50 мм | 1 шт. | 2 | 843.35 | 475.59 | 363.72 | 65.19 |  | 1686.7 | 951.18 | 727.44 | 130.38 | 3.49 | 6.98
532 * | Материал заказчика | Клапан 15с65нж запорный фланцевый Ру1,6МПа Ду50 ст.угл. в комплекте с КОФ, крепежом и прокладками. | шт | 2
533 | ТЕРм12-12-005-03 прим. | Арматура приварная с ручным приводом или без привода водопроводная на условное давление до 4 МПа, диаметр условного прохода: 20 мм | 1 шт. | 1 | 548.18 | 504.23 | 13.69 |  |  | 548.18 | 504.23 | 13.69 |  | 3.7 | 3.7
534 * | Материал заказчика | Конденсатоотводчик с концами под приварку Ру1,6МПа Ду20 ст.угл. | шт | 1
535 | ТЕРм12-12-009-02 | Арматура муфтовая с ручным приводом или без привода водопроводная на условное давление до 10 МПа, диаметр условного прохода: 15 мм | 1 шт. | 3 | 691.57 | 654.17 | 13.69 |  |  | 2074.71 | 1962.51 | 41.07 |  | 4.8 | 14.4
536 * | Материал заказчика | Вентиль 15с54бк2 запорный игольчатый Ду15 Ру16МПа ст.угл. | шт | 3
Раздел 25. Паровой конденсат
линия 8-КН-АВ91
537 | ТЕРм12-01-004-04 | Трубопровод в помещениях или на открытых площадках в пределах цехов, монтируемый из труб и готовых деталей, на условное давление не более 2,5 МПа, диаметр труб наружный: 32 мм | 100 м трубопровода | 0.01 | 49623.56 | 20168.45 | 28477.47 | 3949.05 |  | 496.24 | 201.68 | 284.77 | 39.49 | 148 | 1.48 | 2
538 * | Материал заказчика | Труба 32х2 ст.20 ГОСТ8734-75/В20 ГОСТ8733-74 L=1,03м. | т | 0.002
539 | ТЕРм12-01-004-05 | Трубопровод в помещениях или на открытых площадках в пределах цехов, монтируемый из труб и готовых деталей, на условное давление не более 2,5 МПа, диаметр труб наружный: 38 мм | 100 м трубопровода | 0.01051 | 56869.08 | 23030.19 | 32694.48 | 4681.35 |  | 597.69 | 242.05 | 343.62 | 49.2 | 169 | 1.78 | 2.417
540 * | Материал заказчика | Труба 38х2 ст.20 ГОСТ8734-75/В20 ГОСТ8733-74 L=1,03 м. | т | 0.002
541 * | Материал заказчика | Переход К 38х3-25х3 ст.20 ГОСТ17378-2001 L=0,051м m=0,3кг | шт | 1
542 | ТЕРм12-01-004-07 | Трубопровод в помещениях или на открытых площадках в пределах цехов, монтируемый из труб и готовых деталей, на условное давление не более 2,5 МПа, диаметр труб наружный: 57 мм | 100 м трубопровода | 0.18301 | 59537.02 | 24801.74 | 32895.11 | 4681.35 |  | 10895.87 | 4538.97 | 6020.13 | 856.73 | 182 | 33.31 | 76.86
543 * | Материал заказчика | Труба 57х3 ст.20 ГОСТ8734-75/В20 ГОСТ8733-74 L=18,54м | т | 0.074
544 * | Материал заказчика | Отвод П 90-57х4 ст.20 ГОСТ17375-2001 L=0,075м m=0,7кг | шт | 3
545 * | Материал заказчика | Переход К 57х4-38х4 ст.20 ГОСТ17378-2001 L=0,076м m=0,3кг | шт | 1
546 * | Материал заказчика | Опора 57-КП-А11 Ст.3пс ОСТ36-146-88 m=1,3кг | шт | 5
547 | ТЕРм12-01-004-09 | Трубопровод в помещениях или на открытых площадках в пределах цехов, монтируемый из труб и готовых деталей, на условное давление не более 2,5 МПа, диаметр труб наружный: 89 мм | 100 м трубопровода | 0.0055 | 68076.92 | 27390.93 | 38820.13 | 5497.12 |  | 374.42 | 150.65 | 213.51 | 30.23 | 201 | 1.11 | 4.235
548 * | Материал заказчика | Труба 89х4 ст.20 ГОСТ8732-78/В20 ГОСТ8731-74 L=0,41м | т | 0.004
549 * | Материал заказчика | Переход К 89х6-57х4 ст.20 ГОСТ17378-2001 L=0,075м m=0,9кг | шт | 2
550 | ТЕРм12-12-001-07 | Арматура фланцевая с ручным приводом или без привода водопроводная на условное давление до 4 МПа, диаметр условного прохода: 50 мм | 1 шт. | 1 | 843.35 | 475.59 | 363.72 | 65.19 |  | 843.35 | 475.59 | 363.72 | 65.19 | 3.49 | 3.49
551 * | Материал заказчика | Клапан 15с65нж запорный фланцевый Ру1,6МПа Ду50 ст.угл. в комплекте с КОФ, крепежом и прокладками. | шт | 1
552 | ТЕРм12-12-001-05 | Арматура фланцевая с ручным приводом или без привода водопроводная на условное давление до 4 МПа, диаметр условного прохода: 32 мм | 1 шт. | 1 | 439.71 | 436.02 |  |  |  | 439.71 | 436.02 |  |  | 3.2 | 3.2
553 * | Материал заказчика | Клапан 15с65нж запорный фланцевый Ру1,6МПа Ду32 ст.угл. в комплекте с КОФ, крепежом и прокладками. | шт | 1
554 | ТЕРм12-12-001-04 | Арматура фланцевая с ручным приводом или без привода водопроводная на условное давление до 4 МПа, диаметр условного прохода: 25 мм | 1 шт. | 2 | 412.27 | 408.82 |  |  |  | 824.54 | 817.64 |  |  | 3 | 6
555 * | Материал заказчика | Клапан 15с65нж запорный фланцевый Ру1,6МПа Ду25 ст.угл. в комплекте с КОФ, крепежом и прокладками. | шт | 2
556 | ТЕРм12-12-009-02 | Арматура муфтовая с ручным приводом или без привода водопроводная на условное давление до 10 МПа, диаметр условного прохода: 15 мм | 1 шт. | 3 | 691.57 | 654.17 | 13.69 |  |  | 2074.71 | 1962.51 | 41.07 |  | 4.8 | 14.4
557 * | Материал заказчика | Вентиль 15с54бк2 запорный игольчатый Ду15 Ру16МПа ст.угл. | шт | 3
линия 9-КН-АВ91
558 | ТЕРм12-01-004-05 | Трубопровод в помещениях или на открытых площадках в пределах цехов, монтируемый из труб и готовых деталей, на условное давление не более 2,5 МПа, диаметр труб наружный: 38 мм | 100 м трубопровода | 0.005 | 56869.08 | 23030.19 | 32694.48 | 4681.35 |  | 284.35 | 115.15 | 163.47 | 23.41 | 169 | 0.85 | 1.15
559 * | Материал заказчика | Труба 38х2 ст.20 ГОСТ8734-75/В20 ГОСТ8733-74 L=1,03м. | т | 0.001
560 | ТЕРм12-01-004-07 | Трубопровод в помещениях или на открытых площадках в пределах цехов, монтируемый из труб и готовых деталей, на условное давление не более 2,5 МПа, диаметр труб наружный: 57 мм | 100 м трубопровода | 0.31225 | 59537.02 | 24801.74 | 32895.11 | 4681.35 |  | 18590.43 | 7744.34 | 10271.5 | 1461.75 | 182 | 56.83 | 131.1
561 * | Материал заказчика | Труба 57х3 ст.20 ГОСТ8732-78/В20 ГОСТ8731-74 L=31,62м | т | 0.126
562 * | Материал заказчика | Отвод П 90-57х4 ст.20 ГОСТ17375-2001 L=0,075м m=0,7кг | шт | 7
563 * | Материал заказчика | Опора 57-КП-А11 Ст.3пс ОСТ36-146-88 m=1,3кг | шт | 9
564 | ТЕРм12-12-001-07 | Арматура фланцевая с ручным приводом или без привода водопроводная на условное давление до 4 МПа, диаметр условного прохода: 50 мм | 1 шт. | 1 | 843.35 | 475.59 | 363.72 | 65.19 |  | 843.35 | 475.59 | 363.72 | 65.19 | 3.49 | 3.49
565 * | Материал заказчика | Клапан 15с65нж запорный фланцевый Ру1,6МПа Ду50 ст.угл. в комплекте с КОФ, крепежом и прокладками. | шт | 1
Раздел 26. Вода техническая
линия 3-ВТ-АС41
566 | ТЕРм12-01-004-04 | Трубопровод в помещениях или на открытых площадках в пределах цехов, монтируемый из труб и готовых деталей, на условное давление не более 2,5 МПа, диаметр труб наружный: 32 мм | 100 м трубопровода | 0.005 | 49623.56 | 20168.45 | 28477.47 | 3949.05 |  | 248.12 | 100.84 | 142.39 | 19.75 | 148 | 0.74 | 1
567 * | Материал заказчика | Труба 32х2 ст.20 ГОСТ10704-91/ГОСТ10705-80 L=0,515м | т | 0.001
568 | ТЕРм12-01-004-07 | Трубопровод в помещениях или на открытых площадках в пределах цехов, монтируемый из труб и готовых деталей, на условное давление не более 2,5 МПа, диаметр труб наружный: 57 мм | 100 м трубопровода | 0.3286 | 59537.02 | 24801.74 | 32895.11 | 4681.35 |  | 19563.86 | 8149.85 | 10809.33 | 1538.29 | 182 | 59.81 | 138
569 * | Материал заказчика | Труба 57х3,5 ст.20 ГОСТ10704-91/ГОСТ10705-80 L=33,48 м | т | 0.155
570 * | Материал заказчика | Отвод 90-57х4 ст.20 ГОСТ17375-2001 L=0,075м m=0,7кг | шт | 4
571 * | Материал заказчика | Отвод 45-57х4 ст.20 ГОСТ17375-2001 L=0,03м m=0,35кг | шт | 2
572 * | Материал заказчика | Опора 57-КП-А11 Ст.3пс ОСТ36-146-88 m=1,3кг | шт | 12
573 | ТЕРм12-12-001-04 | Арматура фланцевая с ручным приводом или без привода водопроводная на условное давление до 4 МПа, диаметр условного прохода: 25 мм | 1 шт. | 1 | 412.27 | 408.82 |  |  |  | 412.27 | 408.82 |  |  | 3 | 3
574 * | Материал заказчика | Клапан 15с65нж запорный фланцевый Ру1,6МПа Ду25 ст.угл. в комплекте с КОФ, крепежом и прокладками. | шт | 1
575 | ТЕРм12-12-001-07 | Арматура фланцевая с ручным приводом или без привода водопроводная на условное давление до 4 МПа, диаметр условного прохода: 50 мм | 1 шт. | 1 | 843.35 | 475.59 | 363.72 | 65.19 |  | 843.35 | 475.59 | 363.72 | 65.19 | 3.49 | 3.49
576 * | Материал заказчика | Задвижка 30с41нж клиновая фланцевая Ру1,6МПа Ду50 ст.угл. в комплекте: КОФ, крепеж и прокладки. | шт | 1
Раздел 27. Воздух технический сжатый
линия 3-ВТС-АВ41
577 | ТЕРм12-01-004-07 | Трубопровод в помещениях или на открытых площадках в пределах цехов, монтируемый из труб и готовых деталей, на условное давление не более 2,5 МПа, диаметр труб наружный: 57 мм | 100 м трубопровода | 0.3296 | 59537.02 | 24801.74 | 32895.11 | 4681.35 |  | 19623.4 | 8174.65 | 10842.23 | 1542.97 | 182 | 59.99 | 138.4
578 * | Материал заказчика | Труба 57х3 ст.20 ГОСТ8732-78/В20 ГОСТ8731-74 L=33,58м | т | 0.134
579 * | Материал заказчика | Отвод 90-57х4 ст.20 ГОСТ17375-2001 L=0,075м m=0,7кг | шт | 4
580 * | Материал заказчика | Отвод 45-57х4 ст.20 ГОСТ17375-2001 L=0,03м m=0,35кг | шт | 2
581 * | Материал заказчика | Опора 57-КП-А11 Ст.3пс ОСТ36-146-88 m=1,3кг | шт | 12
582 | ТЕРм12-12-001-04 | Арматура фланцевая с ручным приводом или без привода водопроводная на условное давление до 4 МПа, диаметр условного прохода: 25 мм | 1 шт. | 1 | 412.27 | 408.82 |  |  |  | 412.27 | 408.82 |  |  | 3 | 3
583 * | Материал заказчика | Клапан 15с65нж запорный фланцевый Ру1,6МПа Ду25 ст.угл. в комплекте с КОФ, крепежом и прокладками. | шт | 1
584 | ТЕРм12-12-001-07 | Арматура фланцевая с ручным приводом или без привода водопроводная на условное давление до 4 МПа, диаметр условного прохода: 50 мм | 1 шт. | 1 | 843.35 | 475.59 | 363.72 | 65.19 |  | 843.35 | 475.59 | 363.72 | 65.19 | 3.49 | 3.49
585 * | Материал заказчика | Задвижка 30с41нж клиновая фланцевая Ру1,6МПа Ду50 ст.угл. в комплекте: КОФ, крепеж и прокладки. | шт | 1
Раздел 28. Пар
линия 2-П-АВ61
586 | ТЕРм12-01-004-03 | Трубопровод в помещениях или на открытых площадках в пределах цехов, монтируемый из труб и готовых деталей, на условное давление не более 2,5 МПа, диаметр труб наружный: 25 мм | 100 м трубопровода | 0.01 | 48165.76 | 19487.08 | 27823.12 | 3846.16 |  | 481.66 | 194.87 | 278.23 | 38.46 | 143 | 1.43 | 1.7
587 * | Материал заказчика | Труба 25х2 ст.20 ГОСТ8734-75/F615:H6228733-74 L=1,03м. | т | 0.001
588 | ТЕРм12-01-004-04 | Трубопровод в помещениях или на открытых площадках в пределах цехов, монтируемый из труб и готовых деталей, на условное давление не более 2,5 МПа, диаметр труб наружный: 32 мм | 100 м трубопровода | 0.01051 | 49623.56 | 20168.45 | 28477.47 | 3949.05 |  | 521.54 | 211.97 | 299.3 | 41.5 | 148 | 1.56 | 2.102
589 * | Материал заказчика | Труба 32х2 ст.20 ГОСТ8734-75/В20 ГОСТ8733-74 L=1,03м. | т | 0.002
590 * | Материал заказчика | Переход К 32х2-25х2 ст.20 ГОСТ17378-2001 L=0,051м m=0,3кг | шт | 1
591 | ТЕРм12-01-004-09 | Трубопровод в помещениях или на открытых площадках в пределах цехов, монтируемый из труб и готовых деталей, на условное давление не более 2,5 МПа, диаметр труб наружный: 89 мм | 100 м трубопровода | 0.156 | 68076.92 | 27390.93 | 38820.13 | 5497.12 |  | 10620 | 4272.99 | 6055.94 | 857.55 | 201 | 31.36 | 120.1
592 * | Материал заказчика | Труба 89х4 ст.20 ГОСТ8732-78/В20 ГОСТ8731-74 L=15,45 м | т | 0.13
593 * | Материал заказчика | Отвод П 90-89х5 ст.20 ГОСТ17375-2001 L=0,12м m=1,9кг | шт | 5
594 * | Материал заказчика | Заглушка П 89х8 ст.20 ГОСТ17379-2001 m=1,2 кг | шт | 1
595 * | Материал заказчика | Опора 89-КП-А21 Ст.3пс ОСТ 36-146-88 m=1,3кг | шт | 4
596 * | Материал заказчика | Стойка Ст.89х4/605 Ст3пс4 К/Г 17-131.00.00 ВО m=13,6кг | шт | 2
597 | ТЕРм12-12-001-04 | Арматура фланцевая с ручным приводом или без привода водопроводная на условное давление до 4 МПа, диаметр условного прохода: 25 мм | 1 шт. | 2 | 412.27 | 408.82 |  |  |  | 824.54 | 817.64 |  |  | 3 | 6
598 * | Материал заказчика | Клапан 15с65нж запорный фланцевый Ру1,6МПа Ду25 ст.угл. в комплекте с КОФ, крепежом и прокладками. | шт | 2
599 | ТЕРм12-12-001-09 | Арматура фланцевая с ручным приводом или без привода водопроводная на условное давление до 4 МПа, диаметр условного прохода: 80 мм | 1 шт. | 1 | 1275.09 | 594.16 | 675.76 | 120.73 |  | 1275.09 | 594.16 | 675.76 | 120.73 | 4.36 | 4.36
600 * | Материал заказчика | Задвижка 30с41нж клиновая фланцевая Ру1,6МПа Ду80 ст.угл. в комплекте: КОФ, крепеж и прокладки. | шт | 1
601 | ТЕРм12-12-005-03 прим. | Арматура приварная с ручным приводом или без привода водопроводная на условное давление до 4 МПа, диаметр условного прохода: 20 мм | 1 шт. | 1 | 548.18 | 504.23 | 13.69 |  |  | 548.18 | 504.23 | 13.69 |  | 3.7 | 3.7
602 * | Материал заказчика | Конденсатоотводчик с концами под приварку Ру1,6МПа Ду20 ст.угл. | шт | 1
603 | ТЕРм12-12-009-02 | Арматура муфтовая с ручным приводом или без привода водопроводная на условное давление до 10 МПа, диаметр условного прохода: 15 мм | 1 шт. | 2 | 691.57 | 654.17 | 13.69 |  |  | 1383.14 | 1308.34 | 27.38 |  | 4.8 | 9.6
604 * | Материал заказчика | Вентиль 15с54бк2 запорный игольчатый Ду15 Ру16МПа ст.угл. | шт | 2
линия 13-П-АВ91
605 | ТЕРм12-01-004-02 | Трубопровод в помещениях или на открытых площадках в пределах цехов, монтируемый из труб и готовых деталей, на условное давление не более 2,5 МПа, диаметр труб наружный: 18 мм | 100 м трубопровода | 0.002 | 46255.48 | 17988.08 | 27597.07 | 3846.16 |  | 92.51 | 35.98 | 55.19 | 7.69 | 132 | 0.26 | 0.26
606 * | Материал заказчика | Труба 18х2 ст.20 ГОСТ8734-75/В20 ГОСТ8733-74 L=0,21м. | т | 0.001
607 | ТЕРм12-01-004-03 | Трубопровод в помещениях или на открытых площадках в пределах цехов, монтируемый из труб и готовых деталей, на условное давление не более 2,5 МПа, диаметр труб наружный: 25 мм | 100 м трубопровода | 0.08 | 48165.76 | 19487.08 | 27823.12 | 3846.16 |  | 3853.26 | 1558.97 | 2225.85 | 307.69 | 143 | 11.44 | 13.6
608 * | Материал заказчика | Труба 25х2 ст.20 ГОСТ8734-75/В20 ГОСТ8733-74 L=8,24м. | т | 0.009
609 | ТЕРм12-12-001-02 | Арматура фланцевая с ручным приводом или без привода водопроводная на условное давление до 4 МПа, диаметр условного прохода: 15 мм | 1 шт. | 1 | 412.32 | 408.82 |  |  |  | 412.32 | 408.82 |  |  | 3 | 3
610 * | Материал заказчика | Клапан 15с65нж запорный фланцевый Ру1,6МПа Ду15 ст.угл. в комплекте с КОФ, крепежом и прокладками. | шт | 1
611 | ТЕРм12-12-001-03 | Арматура фланцевая с ручным приводом или без привода водопроводная на условное давление до 4 МПа, диаметр условного прохода: 20 мм | 1 шт. | 2 | 412.27 | 408.82 |  |  |  | 824.54 | 817.64 |  |  | 3 | 6
612 * | Материал заказчика | Клапан 15с65нж запорный фланцевый Ру1,6МПа Ду20 ст.угл. в комплекте с КОФ, крепежом и прокладками. | шт | 2
613 | ТЕРм12-12-005-03 прим. | Арматура приварная с ручным приводом или без привода водопроводная на условное давление до 4 МПа, диаметр условного прохода: 20 мм | 1 шт. | 1 | 548.18 | 504.23 | 13.69 |  |  | 548.18 | 504.23 | 13.69 |  | 3.7 | 3.7
614 * | Материал заказчика | Конденсатоотводчик с концами под приварку Ру1,6МПа Ду20 ст.угл. | шт | 1
линия 14-П-АВ91
615 | ТЕРм12-01-004-02 | Трубопровод в помещениях или на открытых площадках в пределах цехов, монтируемый из труб и готовых деталей, на условное давление не более 2,5 МПа, диаметр труб наружный: 18 мм | 100 м трубопровода | 0.002 | 46255.48 | 17988.08 | 27597.07 | 3846.16 |  | 92.51 | 35.98 | 55.19 | 7.69 | 132 | 0.26 | 0.26
616 * | Материал заказчика | Труба 18х2 ст.20 ГОСТ8734-75/В20 ГОСТ8733-74 L=0,21м. | т | 0.001
617 | ТЕРм12-01-004-03 | Трубопровод в помещениях или на открытых площадках в пределах цехов, монтируемый из труб и готовых деталей, на условное давление не более 2,5 МПа, диаметр труб наружный: 25 мм | 100 м трубопровода | 0.15 | 48165.76 | 19487.08 | 27823.12 | 3846.16 |  | 7224.86 | 2923.06 | 4173.47 | 576.92 | 143 | 21.45 | 25.5
618 * | Материал заказчика | Труба 25х2 ст.20 ГОСТ8734-75/В20 ГОСТ8733-74 L=15,45м. | т | 0.018
619 | ТЕРм12-12-001-02 | Арматура фланцевая с ручным приводом или без привода водопроводная на условное давление до 4 МПа, диаметр условного прохода: 15 мм | 1 шт. | 1 | 412.32 | 408.82 |  |  |  | 412.32 | 408.82 |  |  | 3 | 3
620 * | Материал заказчика | Клапан 15с65нж запорный фланцевый Ру1,6МПа Ду15 ст.угл. в комплекте с КОФ, крепежом и прокладками. | шт | 1
621 | ТЕРм12-12-001-03 | Арматура фланцевая с ручным приводом или без привода водопроводная на условное давление до 4 МПа, диаметр условного прохода: 20 мм | 1 шт. | 2 | 412.27 | 408.82 |  |  |  | 824.54 | 817.64 |  |  | 3 | 6
622 * | Материал заказчика | Клапан 15с65нж запорный фланцевый Ру1,6МПа Ду20 ст.угл. в комплекте с КОФ, крепежом и прокладками. | шт | 2
623 | ТЕРм12-12-005-03 прим. | Арматура приварная с ручным приводом или без привода водопроводная на условное давление до 4 МПа, диаметр условного прохода: 20 мм | 1 шт. | 1 | 548.18 | 504.23 | 13.69 |  |  | 548.18 | 504.23 | 13.69 |  | 3.7 | 3.7
624 * | Материал заказчика | Конденсатоотводчик с концами под приварку Ру1,6МПа Ду20 ст.угл. | шт | 1
линия 15-П-АВ91
625 | ТЕРм12-01-004-02 | Трубопровод в помещениях или на открытых площадках в пределах цехов, монтируемый из труб и готовых деталей, на условное давление не более 2,5 МПа, диаметр труб наружный: 18 мм | 100 м трубопровода | 0.002 | 46255.48 | 17988.08 | 27597.07 | 3846.16 |  | 92.51 | 35.98 | 55.19 | 7.69 | 132 | 0.26 | 0.26
626 * | Материал заказчика | Труба 18х2 ст.20 ГОСТ8734-75/В20 ГОСТ8733-74 L=0,21м. | т | 0.001
627 | ТЕРм12-01-004-03 | Трубопровод в помещениях или на открытых площадках в пределах цехов, монтируемый из труб и готовых деталей, на условное давление не более 2,5 МПа, диаметр труб наружный: 25 мм | 100 м трубопровода | 0.05 | 48165.76 | 19487.08 | 27823.12 | 3846.16 |  | 2408.29 | 974.35 | 1391.16 | 192.31 | 143 | 7.15 | 8.5
628 * | Материал заказчика | Труба 25х2 ст.20 ГОСТ8734-75/В20 ГОСТ8733-74 L=5,15м. | т | 0.006
629 | ТЕРм12-12-001-02 | Арматура фланцевая с ручным приводом или без привода водопроводная на условное давление до 4 МПа, диаметр условного прохода: 15 мм | 1 шт. | 1 | 412.32 | 408.82 |  |  |  | 412.32 | 408.82 |  |  | 3 | 3
630 * | Материал заказчика | Клапан 15с65нж запорный фланцевый Ру1,6МПа Ду15 ст.угл. в комплекте с КОФ, крепежом и прокладками. | шт | 1
631 | ТЕРм12-12-001-03 | Арматура фланцевая с ручным приводом или без привода водопроводная на условное давление до 4 МПа, диаметр условного прохода: 20 мм | 1 шт. | 2 | 412.27 | 408.82 |  |  |  | 824.54 | 817.64 |  |  | 3 | 6
632 * | Материал заказчика | Клапан 15с65нж запорный фланцевый Ру1,6МПа Ду20 ст.угл. в комплекте с КОФ, крепежом и прокладками. | шт | 2
633 | ТЕРм12-12-005-03 прим. | Арматура приварная с ручным приводом или без привода водопроводная на условное давление до 4 МПа, диаметр условного прохода: 20 мм | 1 шт. | 1 | 548.18 | 504.23 | 13.69 |  |  | 548.18 | 504.23 | 13.69 |  | 3.7 | 3.7
634 * | Материал заказчика | Конденсатоотводчик с концами под приварку Ру1,6МПа Ду20 ст.угл. | шт | 1
линия 16-П-АВ91
635 | ТЕРм12-01-004-02 | Трубопровод в помещениях или на открытых площадках в пределах цехов, монтируемый из труб и готовых деталей, на условное давление не более 2,5 МПа, диаметр труб наружный: 18 мм | 100 м трубопровода | 0.002 | 46255.48 | 17988.08 | 27597.07 | 3846.16 |  | 92.51 | 35.98 | 55.19 | 7.69 | 132 | 0.26 | 0.26
636 * | Материал заказчика | Труба 18х2 ст.20 ГОСТ8734-75/В20 ГОСТ8733-74 L=0,21м. | т | 0.001
637 | ТЕРм12-01-004-03 | Трубопровод в помещениях или на открытых площадках в пределах цехов, монтируемый из труб и готовых деталей, на условное давление не более 2,5 МПа, диаметр труб наружный: 25 мм | 100 м трубопровода | 0.03 | 48165.76 | 19487.08 | 27823.12 | 3846.16 |  | 1444.97 | 584.61 | 834.69 | 115.38 | 143 | 4.29 | 5.1
638 * | Материал заказчика | Труба 25х2 ст.20 ГОСТ8734-75/В20 ГОСТ8733-74 L=3,09м. | т | 0.004
639 | ТЕРм12-12-001-02 | Арматура фланцевая с ручным приводом или без привода водопроводная на условное давление до 4 МПа, диаметр условного прохода: 15 мм | 1 шт. | 1 | 412.32 | 408.82 |  |  |  | 412.32 | 408.82 |  |  | 3 | 3
640 * | Материал заказчика | Клапан 15с65нж запорный фланцевый Ру1,6МПа Ду15 ст.угл. в комплекте с КОФ, крепежом и прокладками. | шт | 1
641 | ТЕРм12-12-001-03 | Арматура фланцевая с ручным приводом или без привода водопроводная на условное давление до 4 МПа, диаметр условного прохода: 20 мм | 1 шт. | 2 | 412.27 | 408.82 |  |  |  | 824.54 | 817.64 |  |  | 3 | 6
642 * | Материал заказчика | Клапан 15с65нж запорный фланцевый Ру1,6МПа Ду20 ст.угл. в комплекте с КОФ, крепежом и прокладками. | шт | 2
643 | ТЕРм12-12-005-03 прим. | Арматура приварная с ручным приводом или без привода водопроводная на условное давление до 4 МПа, диаметр условного прохода: 20 мм | 1 шт. | 1 | 548.18 | 504.23 | 13.69 |  |  | 548.18 | 504.23 | 13.69 |  | 3.7 | 3.7
644 * | Материал заказчика | Конденсатоотводчик с концами под приварку Ру1,6МПа Ду20 ст.угл. | шт | 1
линия 17-П-АВ91
645 | ТЕРм12-01-004-02 | Трубопровод в помещениях или на открытых площадках в пределах цехов, монтируемый из труб и готовых деталей, на условное давление не более 2,5 МПа, диаметр труб наружный: 18 мм | 100 м трубопровода | 0.002 | 46255.48 | 17988.08 | 27597.07 | 3846.16 |  | 92.51 | 35.98 | 55.19 | 7.69 | 132 | 0.26 | 0.26
646 * | Материал заказчика | Труба 18х2 ст.20 ГОСТ8734-75/В20 ГОСТ8733-74 L=0,21м. | т | 0.001
647 | ТЕРм12-01-004-03 | Трубопровод в помещениях или на открытых площадках в пределах цехов, монтируемый из труб и готовых деталей, на условное давление не более 2,5 МПа, диаметр труб наружный: 25 мм | 100 м трубопровода | 0.07 | 48165.76 | 19487.08 | 27823.12 | 3846.16 |  | 3371.6 | 1364.1 | 1947.62 | 269.23 | 143 | 10.01 | 11.9
648 * | Материал заказчика | Труба 25х2 ст.20 ГОСТ8734-75/В20 ГОСТ8733-74 L=7,21м. | т | 0.008
649 | ТЕРм12-12-001-02 | Арматура фланцевая с ручным приводом или без привода водопроводная на условное давление до 4 МПа, диаметр условного прохода: 15 мм | 1 шт. | 1 | 412.32 | 408.82 |  |  |  | 412.32 | 408.82 |  |  | 3 | 3
650 * | Материал заказчика | Клапан 15с65нж запорный фланцевый Ру1,6МПа Ду15 ст.угл. в комплекте с КОФ, крепежом и прокладками. | шт | 1
651 | ТЕРм12-12-001-03 | Арматура фланцевая с ручным приводом или без привода водопроводная на условное давление до 4 МПа, диаметр условного прохода: 20 мм | 1 шт. | 2 | 412.27 | 408.82 |  |  |  | 824.54 | 817.64 |  |  | 3 | 6
652 * | Материал заказчика | Клапан 15с65нж запорный фланцевый Ру1,6МПа Ду20 ст.угл. в комплекте с КОФ, крепежом и прокладками. | шт | 2
653 | ТЕРм12-12-005-03 прим. | Арматура приварная с ручным приводом или без привода водопроводная на условное давление до 4 МПа, диаметр условного прохода: 20 мм | 1 шт. | 1 | 548.18 | 504.23 | 13.69 |  |  | 548.18 | 504.23 | 13.69 |  | 3.7 | 3.7
654 * | Материал заказчика | Конденсатоотводчик с концами под приварку Ру1,6МПа Ду20 ст.угл. | шт | 1
линия 18-П-АВ91
655 | ТЕРм12-01-004-02 | Трубопровод в помещениях или на открытых площадках в пределах цехов, монтируемый из труб и готовых деталей, на условное давление не более 2,5 МПа, диаметр труб наружный: 18 мм | 100 м трубопровода | 0.002 | 46255.48 | 17988.08 | 27597.07 | 3846.16 |  | 92.51 | 35.98 | 55.19 | 7.69 | 132 | 0.26 | 0.26
656 * | Материал заказчика | Труба 18х2 ст.20 ГОСТ8734-75/В20 ГОСТ8733-74 L=0,21м. | т | 0.001
657 | ТЕРм12-01-004-03 | Трубопровод в помещениях или на открытых площадках в пределах цехов, монтируемый из труб и готовых деталей, на условное давление не более 2,5 МПа, диаметр труб наружный: 25 мм | 100 м трубопровода | 0.05 | 48165.76 | 19487.08 | 27823.12 | 3846.16 |  | 2408.29 | 974.35 | 1391.16 | 192.31 | 143 | 7.15 | 8.5
658 * | Материал заказчика | Труба 25х2 ст.20 ГОСТ8734-75/В20 ГОСТ8733-74 L=5,15м. | т | 0.006
659 | ТЕРм12-12-001-02 | Арматура фланцевая с ручным приводом или без привода водопроводная на условное давление до 4 МПа, диаметр условного прохода: 15 мм | 1 шт. | 1 | 412.32 | 408.82 |  |  |  | 412.32 | 408.82 |  |  | 3 | 3
660 * | Материал заказчика | Клапан 15с65нж запорный фланцевый Ру1,6МПа Ду15 ст.угл. в комплекте с КОФ, крепежом и прокладками. | шт | 1
661 | ТЕРм12-12-001-03 | Арматура фланцевая с ручным приводом или без привода водопроводная на условное давление до 4 МПа, диаметр условного прохода: 20 мм | 1 шт. | 2 | 412.27 | 408.82 |  |  |  | 824.54 | 817.64 |  |  | 3 | 6
662 * | Материал заказчика | Клапан 15с65нж запорный фланцевый Ру1,6МПа Ду20 ст.угл. в комплекте с КОФ, крепежом и прокладками. | шт | 2
663 | ТЕРм12-12-005-03 прим. | Арматура приварная с ручным приводом или без привода водопроводная на условное давление до 4 МПа, диаметр условного прохода: 20 мм | 1 шт. | 1 | 548.18 | 504.23 | 13.69 |  |  | 548.18 | 504.23 | 13.69 |  | 3.7 | 3.7
664 * | Материал заказчика | Конденсатоотводчик с концами под приварку Ру1,6МПа Ду20 ст.угл. | шт | 1
Раздел 29. Паровой конденсат
линия 1-КН-АС61,АС91
665 | ТЕРм12-01-004-02 | Трубопровод в помещениях или на открытых площадках в пределах цехов, монтируемый из труб и готовых деталей, на условное давление не более 2,5 МПа, диаметр труб наружный: 18 мм | 100 м трубопровода | 0.015 | 46255.48 | 17988.08 | 27597.07 | 3846.16 |  | 693.83 | 269.82 | 413.96 | 57.69 | 132 | 1.98 | 1.95
666 * | Материал заказчика | Труба 18х2 ст.20 ГОСТ 10704-91/ГОСТ 10705-80 L=1,545м. | т | 0.001
667 | ТЕРм12-01-004-03 | Трубопровод в помещениях или на открытых площадках в пределах цехов, монтируемый из труб и готовых деталей, на условное давление не более 2,5 МПа, диаметр труб наружный: 25 мм | 100 м трубопровода | 0.015 | 48165.76 | 19487.08 | 27823.12 | 3846.16 |  | 722.49 | 292.31 | 417.35 | 57.69 | 143 | 2.15 | 2.55
668 * | Материал заказчика | Труба 25х2 ст.20 ГОСТ10704-91/ГОСТ10705-80 L=1,545м. | т | 0.002
669 | ТЕРм12-01-004-04 | Трубопровод в помещениях или на открытых площадках в пределах цехов, монтируемый из труб и готовых деталей, на условное давление не более 2,5 МПа, диаметр труб наружный: 32 мм | 100 м трубопровода | 0.03051 | 49623.56 | 20168.45 | 28477.47 | 3949.05 |  | 1514.01 | 615.34 | 868.85 | 120.49 | 148 | 4.52 | 6.102
670 * | Материал заказчика | Труба 32х2 ст.20 ГОСТ10704-91/ГОСТ10705-80 L=3,09м | т | 0.005
671 * | Материал заказчика | Переход К 32х2-25х2 ст.20 ГОСТ17378-2001 L=0,051м m=0,13кг | шт | 1
672 * | Материал заказчика | Опора 32-ТХ-АС10 Ст3пс ОСТ 36-146-88 m=1,1кг | шт | 1
673 * | Материал заказчика | Стойка Ст.57х4/535 Ст3пс4 К/Г 17-131.00.00 ВО m=10кг | шт | 1
674 | ТЕРм12-01-004-05 | Трубопровод в помещениях или на открытых площадках в пределах цехов, монтируемый из труб и готовых деталей, на условное давление не более 2,5 МПа, диаметр труб наружный: 38 мм | 100 м трубопровода | 0.004 | 56869.08 | 23030.19 | 32694.48 | 4681.35 |  | 227.48 | 92.12 | 130.78 | 18.73 | 169 | 0.68 | 0.92
675 * | Материал заказчика | Труба 38х2 ст.20 ГОСТ10704-91/ГОСТ10705-80 L=0,41м | т | 0.001
676 | ТЕРм12-01-004-09 | Трубопровод в помещениях или на открытых площадках в пределах цехов, монтируемый из труб и готовых деталей, на условное давление не более 2,5 МПа, диаметр труб наружный: 89 мм | 100 м трубопровода | 0.1872 | 68076.92 | 27390.93 | 38820.13 | 5497.12 |  | 12744 | 5127.58 | 7267.13 | 1029.06 | 201 | 37.63 | 144.1
677 * | Материал заказчика | Труба 89х4 ст.20 ГОСТ10704-91/ГОСТ10705-80 L=18,54м | т | 0.155
678 * | Материал заказчика | Отвод П 90-89х5 ст.20 ГОСТ17375-2001 L=0,12м m=1,9кг | шт | 6
679 * | Материал заказчика | Заглушка П 89х8 ст.20 ГОСТ17379-2001 m=1,2 кг | шт | 1
680 * | Материал заказчика | Опора 89-КП-А21 Ст.3пс ОСТ 36-146-88 m=1,3кг | шт | 3
681 * | Материал заказчика | Стойка Ст.89х4/305 Ст3пс4 К/Г 17-131.00.00 ВО m=11,1кг | шт | 2
682 | ТЕРм12-12-001-02 | Арматура фланцевая с ручным приводом или без привода водопроводная на условное давление до 4 МПа, диаметр условного прохода: 15 мм | 1 шт. | 7 | 412.32 | 408.82 |  |  |  | 2886.24 | 2861.74 |  |  | 3 | 21
683 * | Материал заказчика | Клапан 15с65нж запорный фланцевый Ру1,6МПа Ду15 ст.угл. в комплекте с КОФ, крепежом и прокладками. | шт | 7
684 | ТЕРм12-12-001-03 | Арматура фланцевая с ручным приводом или без привода водопроводная на условное давление до 4 МПа, диаметр условного прохода: 20 мм | 1 шт. | 7 | 412.27 | 408.82 |  |  |  | 2885.89 | 2861.74 |  |  | 3 | 21
685 * | Материал заказчика | Клапан 15с65нж запорный фланцевый Ру1,6МПа Ду20 ст.угл. в комплекте с КОФ, крепежом и прокладками. | шт | 7
686 | ТЕРм12-12-001-04 | Арматура фланцевая с ручным приводом или без привода водопроводная на условное давление до 4 МПа, диаметр условного прохода: 25 мм | 1 шт. | 1 | 412.27 | 408.82 |  |  |  | 412.27 | 408.82 |  |  | 3 | 3
687 * | Материал заказчика | Клапан 15с65нж запорный фланцевый Ру1,6МПа Ду25 ст.угл. в комплекте с КОФ, крепежом и прокладками. | шт | 1
688 | ТЕРм12-12-001-09 | Арматура фланцевая с ручным приводом или без привода водопроводная на условное давление до 4 МПа, диаметр условного прохода: 80 мм | 1 шт. | 2 | 1275.09 | 594.16 | 675.76 | 120.73 |  | 2550.18 | 1188.32 | 1351.52 | 241.46 | 4.36 | 8.72
689 * | Материал заказчика | Задвижка 30с41нж клиновая фланцевая Ру1,6МПа Ду80 ст.угл. в комплекте: КОФ, крепеж и прокладки. | шт | 1
690 * | Материал заказчика | Клапан обратный 16с10нж Ру1,6МПа Ду80 ст.угл. в комплекте: КОФ, крепеж и прокладки. | шт | 1
Раздел 30. Пар
линия 6-П-АВ61
691 | ТЕРм12-01-004-03 | Трубопровод в помещениях или на открытых площадках в пределах цехов, монтируемый из труб и готовых деталей, на условное давление не более 2,5 МПа, диаметр труб наружный: 25 мм | 100 м трубопровода | 0.015 | 48165.76 | 19487.08 | 27823.12 | 3846.16 |  | 722.49 | 292.31 | 417.35 | 57.69 | 143 | 2.15 | 2.55
692 * | Материал заказчика | Труба 25х2 ст.20 ГОСТ8734-75/В20 ГОСТ8733-74 L=1,545м. | т | 0.002
693 | ТЕРм12-01-004-04 | Трубопровод в помещениях или на открытых площадках в пределах цехов, монтируемый из труб и готовых деталей, на условное давление не более 2,5 МПа, диаметр труб наружный: 32 мм | 100 м трубопровода | 0.00551 | 49623.56 | 20168.45 | 28477.47 | 3949.05 |  | 273.43 | 111.13 | 156.91 | 21.76 | 148 | 0.82 | 1.102
694 * | Материал заказчика | Труба 32х2 ст.20 ГОСТ8734-75/В20 ГОСТ8733-74 L=0,515м. | т | 0.001
695 * | Материал заказчика | Переход К 32х2-25х2 ст.20 ГОСТ17378-2001 L=0,051м m=0,13кг | шт | 1
696 | ТЕРм12-01-004-09 | Трубопровод в помещениях или на открытых площадках в пределах цехов, монтируемый из труб и готовых деталей, на условное давление не более 2,5 МПа, диаметр труб наружный: 89 мм | 100 м трубопровода | 0.156 | 68076.92 | 27390.93 | 38820.13 | 5497.12 |  | 10620 | 4272.99 | 6055.94 | 857.55 | 201 | 31.36 | 120.1
697 * | Материал заказчика | Труба 89х4 ст.20 ГОСТ10704-91/ГОСТ10705-80 L=15,45м | т | 0.13
698 * | Материал заказчика | Отвод П 90-89х5 ст.20 ГОСТ17375-2001 L=0,12м m=1,9кг | шт | 5
699 * | Материал заказчика | Заглушка П 89х8 ст.20 ГОСТ17379-2001 m=1,2 кг | шт | 1
700 * | Материал заказчика | Опора 89-КП-А21 Ст.3пс ОСТ 36-146-88 m=1,3кг | шт | 4
701 * | Материал заказчика | Стойка Ст.89х4/605 Ст3пс4 К/Г 17-131.00.00 ВО m=13,6кг | шт | 2
702 | ТЕРм12-12-001-04 | Арматура фланцевая с ручным приводом или без привода водопроводная на условное давление до 4 МПа, диаметр условного прохода: 25 мм | 1 шт. | 2 | 412.27 | 408.82 |  |  |  | 824.54 | 817.64 |  |  | 3 | 6
703 * | Материал заказчика | Клапан 15с65нж запорный фланцевый Ру1,6МПа Ду25 ст.угл. в комплекте с КОФ, крепежом и прокладками. | шт | 2
704 | ТЕРм12-12-001-09 | Арматура фланцевая с ручным приводом или без привода водопроводная на условное давление до 4 МПа, диаметр условного прохода: 80 мм | 1 шт. | 1 | 1275.09 | 594.16 | 675.76 | 120.73 |  | 1275.09 | 594.16 | 675.76 | 120.73 | 4.36 | 4.36
705 * | Материал заказчика | Задвижка 30с41нж клиновая фланцевая Ру1,6МПа Ду80 ст.угл. в комплекте: КОФ, крепеж и прокладки. | шт | 1
706 | ТЕРм12-12-005-03 прим. | Арматура приварная с ручным приводом или без привода водопроводная на условное давление до 4 МПа, диаметр условного прохода: 20 мм | 1 шт. | 1 | 548.18 | 504.23 | 13.69 |  |  | 548.18 | 504.23 | 13.69 |  | 3.7 | 3.7
707 * | Материал заказчика | Конденсатоотводчик с концами под приварку Ру1,6МПа Ду20 ст.угл. | шт | 1
708 | ТЕРм12-12-009-02 | Арматура муфтовая с ручным приводом или без привода водопроводная на условное давление до 10 МПа, диаметр условного прохода: 15 мм | 1 шт. | 2 | 691.57 | 654.17 | 13.69 |  |  | 1383.14 | 1308.34 | 27.38 |  | 4.8 | 9.6
709 * | Материал заказчика | Вентиль 15с54бк2 запорный игольчатый Ду15 Ру16МПа ст.угл. | шт | 2
линия 19-П-АВ91
710 | ТЕРм12-01-004-02 | Трубопровод в помещениях или на открытых площадках в пределах цехов, монтируемый из труб и готовых деталей, на условное давление не более 2,5 МПа, диаметр труб наружный: 18 мм | 100 м трубопровода | 0.002 | 46255.48 | 17988.08 | 27597.07 | 3846.16 |  | 92.51 | 35.98 | 55.19 | 7.69 | 132 | 0.26 | 0.26
711 * | Материал заказчика | Труба 18х2 ст.20 ГОСТ8734-75/В20 ГОСТ8733-74 L=0,21м. | т | 0.001
712 | ТЕРм12-01-004-03 | Трубопровод в помещениях или на открытых площадках в пределах цехов, монтируемый из труб и готовых деталей, на условное давление не более 2,5 МПа, диаметр труб наружный: 25 мм | 100 м трубопровода | 0.035 | 48165.76 | 19487.08 | 27823.12 | 3846.16 |  | 1685.8 | 682.05 | 973.81 | 134.62 | 143 | 5.01 | 5.95
713 * | Материал заказчика | Труба 25х2 ст.20 ГОСТ8734-75/В20 ГОСТ8733-74 L=3,605м. | т | 0.004
714 | ТЕРм12-12-001-02 | Арматура фланцевая с ручным приводом или без привода водопроводная на условное давление до 4 МПа, диаметр условного прохода: 15 мм | 1 шт. | 1 | 412.32 | 408.82 |  |  |  | 412.32 | 408.82 |  |  | 3 | 3
715 * | Материал заказчика | Клапан 15с65нж запорный фланцевый Ру1,6МПа Ду15 ст.угл. в комплекте с КОФ, крепежом и прокладками. | шт | 1
716 | ТЕРм12-12-001-03 | Арматура фланцевая с ручным приводом или без привода водопроводная на условное давление до 4 МПа, диаметр условного прохода: 20 мм | 1 шт. | 2 | 412.27 | 408.82 |  |  |  | 824.54 | 817.64 |  |  | 3 | 6
717 * | Материал заказчика | Клапан 15с65нж запорный фланцевый Ру1,6МПа Ду20 ст.угл. в комплекте с КОФ, крепежом и прокладками. | шт | 2
718 | ТЕРм12-12-005-03 прим. | Арматура приварная с ручным приводом или без привода водопроводная на условное давление до 4 МПа, диаметр условного прохода: 20 мм | 1 шт. | 1 | 548.18 | 504.23 | 13.69 |  |  | 548.18 | 504.23 | 13.69 |  | 3.7 | 3.7
719 * | Материал заказчика | Конденсатоотводчик с концами под приварку Ру1,6МПа Ду20 ст.угл. | шт | 1
линия 20-П-АВ91
720 | ТЕРм12-01-004-02 | Трубопровод в помещениях или на открытых площадках в пределах цехов, монтируемый из труб и готовых деталей, на условное давление не более 2,5 МПа, диаметр труб наружный: 18 мм | 100 м трубопровода | 0.002 | 46255.48 | 17988.08 | 27597.07 | 3846.16 |  | 92.51 | 35.98 | 55.19 | 7.69 | 132 | 0.26 | 0.26
721 * | Материал заказчика | Труба 18х2 ст.20 ГОСТ8734-75/В20 ГОСТ8733-74 L=0,21м. | т | 0.001
722 | ТЕРм12-01-004-03 | Трубопровод в помещениях или на открытых площадках в пределах цехов, монтируемый из труб и готовых деталей, на условное давление не более 2,5 МПа, диаметр труб наружный: 25 мм | 100 м трубопровода | 0.18 | 48165.76 | 19487.08 | 27823.12 | 3846.16 |  | 8669.84 | 3507.67 | 5008.16 | 692.31 | 143 | 25.74 | 30.6
723 * | Материал заказчика | Труба 25х2 ст.20 ГОСТ8734-75/В20 ГОСТ8733-74 L=18,54м. | т | 0.021
724 | ТЕРм12-12-001-02 | Арматура фланцевая с ручным приводом или без привода водопроводная на условное давление до 4 МПа, диаметр условного прохода: 15 мм | 1 шт. | 1 | 412.32 | 408.82 |  |  |  | 412.32 | 408.82 |  |  | 3 | 3
725 * | Материал заказчика | Клапан 15с65нж запорный фланцевый Ру1,6МПа Ду15 ст.угл. в комплекте с КОФ, крепежом и прокладками. | шт | 1
726 | ТЕРм12-12-001-03 | Арматура фланцевая с ручным приводом или без привода водопроводная на условное давление до 4 МПа, диаметр условного прохода: 20 мм | 1 шт. | 2 | 412.27 | 408.82 |  |  |  | 824.54 | 817.64 |  |  | 3 | 6
727 * | Материал заказчика | Клапан 15с65нж запорный фланцевый Ру1,6МПа Ду20 ст.угл. в комплекте с КОФ, крепежом и прокладками. | шт | 2
728 | ТЕРм12-12-005-03 прим. | Арматура приварная с ручным приводом или без привода водопроводная на условное давление до 4 МПа, диаметр условного прохода: 20 мм | 1 шт. | 1 | 548.18 | 504.23 | 13.69 |  |  | 548.18 | 504.23 | 13.69 |  | 3.7 | 3.7
729 * | Материал заказчика | Конденсатоотводчик с концами под приварку Ру1,6МПа Ду20 ст.угл. | шт | 1
линия 21-П-АВ91
730 | ТЕРм12-01-004-02 | Трубопровод в помещениях или на открытых площадках в пределах цехов, монтируемый из труб и готовых деталей, на условное давление не более 2,5 МПа, диаметр труб наружный: 18 мм | 100 м трубопровода | 0.002 | 46255.48 | 17988.08 | 27597.07 | 3846.16 |  | 92.51 | 35.98 | 55.19 | 7.69 | 132 | 0.26 | 0.26
731 * | Материал заказчика | Труба 18х2 ст.20 ГОСТ8734-75/В20 ГОСТ8733-74 L=0,21м. | т | 0.001
732 | ТЕРм12-01-004-03 | Трубопровод в помещениях или на открытых площадках в пределах цехов, монтируемый из труб и готовых деталей, на условное давление не более 2,5 МПа, диаметр труб наружный: 25 мм | 100 м трубопровода | 0.07 | 48165.76 | 19487.08 | 27823.12 | 3846.16 |  | 3371.6 | 1364.1 | 1947.62 | 269.23 | 143 | 10.01 | 11.9
733 * | Материал заказчика | Труба 25х2 ст.20 ГОСТ8734-75/В20 ГОСТ8733-74 L=7,21м. | т | 0.008
734 | ТЕРм12-12-001-02 | Арматура фланцевая с ручным приводом или без привода водопроводная на условное давление до 4 МПа, диаметр условного прохода: 15 мм | 1 шт. | 1 | 412.32 | 408.82 |  |  |  | 412.32 | 408.82 |  |  | 3 | 3
735 * | Материал заказчика | Клапан 15с65нж запорный фланцевый Ру1,6МПа Ду15 ст.угл. в комплекте с КОФ, крепежом и прокладками. | шт | 1
736 | ТЕРм12-12-001-03 | Арматура фланцевая с ручным приводом или без привода водопроводная на условное давление до 4 МПа, диаметр условного прохода: 20 мм | 1 шт. | 2 | 412.27 | 408.82 |  |  |  | 824.54 | 817.64 |  |  | 3 | 6
737 * | Материал заказчика | Клапан 15с65нж запорный фланцевый Ру1,6МПа Ду20 ст.угл. в комплекте с КОФ, крепежом и прокладками. | шт | 2
738 | ТЕРм12-12-005-03 прим. | Арматура приварная с ручным приводом или без привода водопроводная на условное давление до 4 МПа, диаметр условного прохода: 20 мм | 1 шт. | 1 | 548.18 | 504.23 | 13.69 |  |  | 548.18 | 504.23 | 13.69 |  | 3.7 | 3.7
739 * | Материал заказчика | Конденсатоотводчик с концами под приварку Ру1,6МПа Ду20 ст.угл. | шт | 1
линия 22-П-АВ91
740 | ТЕРм12-01-004-02 | Трубопровод в помещениях или на открытых площадках в пределах цехов, монтируемый из труб и готовых деталей, на условное давление не более 2,5 МПа, диаметр труб наружный: 18 мм | 100 м трубопровода | 0.002 | 46255.48 | 17988.08 | 27597.07 | 3846.16 |  | 92.51 | 35.98 | 55.19 | 7.69 | 132 | 0.26 | 0.26
741 * | Материал заказчика | Труба 18х2 ст.20 ГОСТ8734-75/В20 ГОСТ8733-74 L=0,21м. | т | 0.001
742 | ТЕРм12-01-004-03 | Трубопровод в помещениях или на открытых площадках в пределах цехов, монтируемый из труб и готовых деталей, на условное давление не более 2,5 МПа, диаметр труб наружный: 25 мм | 100 м трубопровода | 0.04 | 48165.76 | 19487.08 | 27823.12 | 3846.16 |  | 1926.63 | 779.48 | 1112.92 | 153.85 | 143 | 5.72 | 6.8
743 * | Материал заказчика | Труба 25х2 ст.20 ГОСТ8734-75/В20 ГОСТ8733-74 L=4,12м. | т | 0.005
744 | ТЕРм12-12-001-02 | Арматура фланцевая с ручным приводом или без привода водопроводная на условное давление до 4 МПа, диаметр условного прохода: 15 мм | 1 шт. | 1 | 412.32 | 408.82 |  |  |  | 412.32 | 408.82 |  |  | 3 | 3
745 * | Материал заказчика | Клапан 15с65нж запорный фланцевый Ру1,6МПа Ду15 ст.угл. в комплекте с КОФ, крепежом и прокладками. | шт | 1
746 | ТЕРм12-12-001-03 | Арматура фланцевая с ручным приводом или без привода водопроводная на условное давление до 4 МПа, диаметр условного прохода: 20 мм | 1 шт. | 2 | 412.27 | 408.82 |  |  |  | 824.54 | 817.64 |  |  | 3 | 6
747 * | Материал заказчика | Клапан 15с65нж запорный фланцевый Ру1,6МПа Ду20 ст.угл. в комплекте с КОФ, крепежом и прокладками. | шт | 2
748 | ТЕРм12-12-005-03 прим. | Арматура приварная с ручным приводом или без привода водопроводная на условное давление до 4 МПа, диаметр условного прохода: 20 мм | 1 шт. | 1 | 548.18 | 504.23 | 13.69 |  |  | 548.18 | 504.23 | 13.69 |  | 3.7 | 3.7
749 * | Материал заказчика | Конденсатоотводчик с концами под приварку Ру1,6МПа Ду20 ст.угл. | шт | 1
линия 23-П-АВ91
750 | ТЕРм12-01-004-02 | Трубопровод в помещениях или на открытых площадках в пределах цехов, монтируемый из труб и готовых деталей, на условное давление не более 2,5 МПа, диаметр труб наружный: 18 мм | 100 м трубопровода | 0.002 | 46255.48 | 17988.08 | 27597.07 | 3846.16 |  | 92.51 | 35.98 | 55.19 | 7.69 | 132 | 0.26 | 0.26
751 * | Материал заказчика | Труба 18х2 ст.20 ГОСТ8734-75/В20 ГОСТ8733-74 L=0,21м. | т | 0.001
752 | ТЕРм12-01-004-03 | Трубопровод в помещениях или на открытых площадках в пределах цехов, монтируемый из труб и готовых деталей, на условное давление не более 2,5 МПа, диаметр труб наружный: 25 мм | 100 м трубопровода | 0.08 | 48165.76 | 19487.08 | 27823.12 | 3846.16 |  | 3853.26 | 1558.97 | 2225.85 | 307.69 | 143 | 11.44 | 13.6
753 * | Материал заказчика | Труба 25х2 ст.20 ГОСТ8734-75/В20 ГОСТ8733-74 L=8,24м. | т | 0.009
754 | ТЕРм12-12-001-02 | Арматура фланцевая с ручным приводом или без привода водопроводная на условное давление до 4 МПа, диаметр условного прохода: 15 мм | 1 шт. | 1 | 412.32 | 408.82 |  |  |  | 412.32 | 408.82 |  |  | 3 | 3
755 * | Материал заказчика | Клапан 15с65нж запорный фланцевый Ру1,6МПа Ду15 ст.угл. в комплекте с КОФ, крепежом и прокладками. | шт | 1
756 | ТЕРм12-12-001-03 | Арматура фланцевая с ручным приводом или без привода водопроводная на условное давление до 4 МПа, диаметр условного прохода: 20 мм | 1 шт. | 2 | 412.27 | 408.82 |  |  |  | 824.54 | 817.64 |  |  | 3 | 6
757 * | Материал заказчика | Клапан 15с65нж запорный фланцевый Ру1,6МПа Ду20 ст.угл. в комплекте с КОФ, крепежом и прокладками. | шт | 2
758 | ТЕРм12-12-005-03 прим. | Арматура приварная с ручным приводом или без привода водопроводная на условное давление до 4 МПа, диаметр условного прохода: 20 мм | 1 шт. | 1 | 548.18 | 504.23 | 13.69 |  |  | 548.18 | 504.23 | 13.69 |  | 3.7 | 3.7
759 * | Материал заказчика | Конденсатоотводчик с концами под приварку Ру1,6МПа Ду20 ст.угл. | шт | 1
линия 24-П-АВ91
760 | ТЕРм12-01-004-02 | Трубопровод в помещениях или на открытых площадках в пределах цехов, монтируемый из труб и готовых деталей, на условное давление не более 2,5 МПа, диаметр труб наружный: 18 мм | 100 м трубопровода | 0.002 | 46255.48 | 17988.08 | 27597.07 | 3846.16 |  | 92.51 | 35.98 | 55.19 | 7.69 | 132 | 0.26 | 0.26
761 * | Материал заказчика | Труба 18х2 ст.20 ГОСТ8734-75/В20 ГОСТ8733-74 L=0,21м. | т | 0.001
762 | ТЕРм12-01-004-03 | Трубопровод в помещениях или на открытых площадках в пределах цехов, монтируемый из труб и готовых деталей, на условное давление не более 2,5 МПа, диаметр труб наружный: 25 мм | 100 м трубопровода | 0.05 | 48165.76 | 19487.08 | 27823.12 | 3846.16 |  | 2408.29 | 974.35 | 1391.16 | 192.31 | 143 | 7.15 | 8.5
763 * | Материал заказчика | Труба 25х2 ст.20 ГОСТ8734-75/В20 ГОСТ8733-74 L=5,15м. | т | 0.006
764 | ТЕРм12-12-001-02 | Арматура фланцевая с ручным приводом или без привода водопроводная на условное давление до 4 МПа, диаметр условного прохода: 15 мм | 1 шт. | 1 | 412.32 | 408.82 |  |  |  | 412.32 | 408.82 |  |  | 3 | 3
765 * | Материал заказчика | Клапан 15с65нж запорный фланцевый Ру1,6МПа Ду15 ст.угл. в комплекте с КОФ, крепежом и прокладками. | шт | 1
766 | ТЕРм12-12-001-03 | Арматура фланцевая с ручным приводом или без привода водопроводная на условное давление до 4 МПа, диаметр условного прохода: 20 мм | 1 шт. | 2 | 412.27 | 408.82 |  |  |  | 824.54 | 817.64 |  |  | 3 | 6
767 * | Материал заказчика | Клапан 15с65нж запорный фланцевый Ру1,6МПа Ду20 ст.угл. в комплекте с КОФ, крепежом и прокладками. | шт | 2
768 | ТЕРм12-12-005-03 прим. | Арматура приварная с ручным приводом или без привода водопроводная на условное давление до 4 МПа, диаметр условного прохода: 20 мм | 1 шт. | 1 | 548.18 | 504.23 | 13.69 |  |  | 548.18 | 504.23 | 13.69 |  | 3.7 | 3.7
769 * | Материал заказчика | Конденсатоотводчик с концами под приварку Ру1,6МПа Ду20 ст.угл. | шт | 1
Раздел 31. Паровой конденсат
линия 4-КН-АС61,АС91
770 | ТЕРм12-01-004-02 | Трубопровод в помещениях или на открытых площадках в пределах цехов, монтируемый из труб и готовых деталей, на условное давление не более 2,5 МПа, диаметр труб наружный: 18 мм | 100 м трубопровода | 0.012 | 46255.48 | 17988.08 | 27597.07 | 3846.16 |  | 555.07 | 215.86 | 331.16 | 46.15 | 132 | 1.58 | 1.56
771 * | Материал заказчика | Труба 18х2 ст.20 ГОСТ 10704-91/ГОСТ 10705-80 L=1,24м | т | 0.001
772 | ТЕРм12-01-004-03 | Трубопровод в помещениях или на открытых площадках в пределах цехов, монтируемый из труб и готовых деталей, на условное давление не более 2,5 МПа, диаметр труб наружный: 25 мм | 100 м трубопровода | 0.02 | 48165.76 | 19487.08 | 27823.12 | 3846.16 |  | 963.32 | 389.74 | 556.46 | 76.92 | 143 | 2.86 | 3.4
773 * | Материал заказчика | Труба 25х2 ст.20 ГОСТ10704-91/ГОСТ10705-80 L=2,06м | т | 0.002
774 | ТЕРм12-01-004-04 | Трубопровод в помещениях или на открытых площадках в пределах цехов, монтируемый из труб и готовых деталей, на условное давление не более 2,5 МПа, диаметр труб наружный: 32 мм | 100 м трубопровода | 0.03051 | 49623.56 | 20168.45 | 28477.47 | 3949.05 |  | 1514.01 | 615.34 | 868.85 | 120.49 | 148 | 4.52 | 6.102
775 * | Материал заказчика | Труба 32х2 ст.20 ГОСТ10704-91/ГОСТ10705-80 L=3,09м | т | 0.005
776 * | Материал заказчика | Переход К 32х2-25х2 ст.20 ГОСТ17378-2001 L=0,051м m=0,13кг | шт | 1
777 * | Материал заказчика | Опора 32-ТХ-АС10 Ст3пс ОСТ 36-146-88 m=1,1кг | шт | 1
778 * | Материал заказчика | Стойка Ст.57х4/535 Ст3пс4 К/Г 17-131.00.00 ВО m=10кг | шт | 1
779 | ТЕРм12-01-004-05 | Трубопровод в помещениях или на открытых площадках в пределах цехов, монтируемый из труб и готовых деталей, на условное давление не более 2,5 МПа, диаметр труб наружный: 38 мм | 100 м трубопровода | 0.004 | 56869.08 | 23030.19 | 32694.48 | 4681.35 |  | 227.48 | 92.12 | 130.78 | 18.73 | 169 | 0.68 | 0.92
780 * | Материал заказчика | Труба 38х2 ст.20 ГОСТ10704-91/ГОСТ10705-80 L=0,41м | т | 0.001
781 | ТЕРм12-01-004-09 | Трубопровод в помещениях или на открытых площадках в пределах цехов, монтируемый из труб и готовых деталей, на условное давление не более 2,5 МПа, диаметр труб наружный: 89 мм | 100 м трубопровода | 0.1872 | 68076.92 | 27390.93 | 38820.13 | 5497.12 |  | 12744 | 5127.58 | 7267.13 | 1029.06 | 201 | 37.63 | 144.1
782 * | Материал заказчика | Труба 89х4 ст.20 ГОСТ10704-91/ГОСТ10705-80 L=18,54м | т | 0.155
783 * | Материал заказчика | Отвод П 90-89х5 ст.20 ГОСТ17375-2001 L=0,12м m=1,9кг | шт | 6
784 * | Материал заказчика | Заглушка П 89х8 ст.20 ГОСТ17379-2001 m=1,2 кг | шт | 1
785 * | Материал заказчика | Опора 89-КП-А21 Ст.3пс ОСТ 36-146-88 m=1,3кг | шт | 3
786 * | Материал заказчика | Стойка Ст.89х4/305 Ст3пс4 К/Г 17-131.00.00 ВО m=11,1кг | шт | 2
787 | ТЕРм12-12-001-02 | Арматура фланцевая с ручным приводом или без привода водопроводная на условное давление до 4 МПа, диаметр условного прохода: 15 мм | 1 шт. | 7 | 412.32 | 408.82 |  |  |  | 2886.24 | 2861.74 |  |  | 3 | 21
788 * | Материал заказчика | Клапан 15с65нж запорный фланцевый Ру1,6МПа Ду15 ст.угл. в комплекте с КОФ, крепежом и прокладками. | шт | 7
789 | ТЕРм12-12-001-03 | Арматура фланцевая с ручным приводом или без привода водопроводная на условное давление до 4 МПа, диаметр условного прохода: 20 мм | 1 шт. | 7 | 412.27 | 408.82 |  |  |  | 2885.89 | 2861.74 |  |  | 3 | 21
790 * | Материал заказчика | Клапан 15с65нж запорный фланцевый Ру1,6МПа Ду20 ст.угл. в комплекте с КОФ, крепежом и прокладками. | шт | 7
791 | ТЕРм12-12-001-04 | Арматура фланцевая с ручным приводом или без привода водопроводная на условное давление до 4 МПа, диаметр условного прохода: 25 мм | 1 шт. | 1 | 412.27 | 408.82 |  |  |  | 412.27 | 408.82 |  |  | 3 | 3
792 * | Материал заказчика | Клапан 15с65нж запорный фланцевый Ру1,6МПа Ду25 ст.угл. в комплекте с КОФ, крепежом и прокладками. | шт | 1
793 | ТЕРм12-12-001-09 | Арматура фланцевая с ручным приводом или без привода водопроводная на условное давление до 4 МПа, диаметр условного прохода: 80 мм | 1 шт. | 2 | 1275.09 | 594.16 | 675.76 | 120.73 |  | 2550.18 | 1188.32 | 1351.52 | 241.46 | 4.36 | 8.72
794 * | Материал заказчика | Задвижка 30с41нж клиновая фланцевая Ру1,6МПа Ду80 ст.угл. в комплекте: КОФ, крепеж и прокладки. | шт | 1
795 * | Материал заказчика | Клапан обратный 16с10нж Ру1,6МПа Ду80 ст.угл. в комплекте: КОФ, крепеж и прокладки. | шт | 1
Раздел 32. Пар
линия 10-П-АВ61
796 | ТЕРм12-01-004-03 | Трубопровод в помещениях или на открытых площадках в пределах цехов, монтируемый из труб и готовых деталей, на условное давление не более 2,5 МПа, диаметр труб наружный: 25 мм | 100 м трубопровода | 0.014 | 48165.76 | 19487.08 | 27823.12 | 3846.16 |  | 674.32 | 272.82 | 389.52 | 53.85 | 143 | 2 | 2.38
797 * | Материал заказчика | Труба 25х2 ст.20 ГОСТ8734-75/В20 ГОСТ8733-74 L=1,45м. | т | 0.002
798 | ТЕРм12-01-004-04 | Трубопровод в помещениях или на открытых площадках в пределах цехов, монтируемый из труб и готовых деталей, на условное давление не более 2,5 МПа, диаметр труб наружный: 32 мм | 100 м трубопровода | 0.01551 | 49623.56 | 20168.45 | 28477.47 | 3949.05 |  | 769.66 | 312.81 | 441.69 | 61.25 | 148 | 2.3 | 3.102
799 * | Материал заказчика | Труба 32х2 ст.20 ГОСТ8734-75/В20 ГОСТ8733-74 L=1,545м. | т | 0.002
800 * | Материал заказчика | Переход К 32х2-25х2 ст.20 ГОСТ17378-2001 L=0,051м m=0,13кг | шт | 1
801 | ТЕРм12-01-004-09 | Трубопровод в помещениях или на открытых площадках в пределах цехов, монтируемый из труб и готовых деталей, на условное давление не более 2,5 МПа, диаметр труб наружный: 89 мм | 100 м трубопровода | 0.226 | 68076.92 | 27390.93 | 38820.13 | 5497.12 |  | 15385.38 | 6190.35 | 8773.35 | 1242.35 | 201 | 45.43 | 174
802 * | Материал заказчика | Труба 89х4 ст.20 ГОСТ8732-78/В20 ГОСТ8731-74 L=22,66м | т | 0.19
803 * | Материал заказчика | Отвод П 90-89х5 ст.20 ГОСТ17375-2001 L=0,12м m=1,9кг | шт | 5
804 * | Материал заказчика | Заглушка П 89х8 ст.20 ГОСТ17379-2001 m=1,2 кг | шт | 1
805 * | Материал заказчика | Опора 89-КП-А21 Ст.3пс ОСТ 36-146-88 m=1,3кг | шт | 5
806 * | Материал заказчика | Стойка Ст.89х4/605 Ст3пс4 К/Г 17-131.00.00 ВО m=13,6кг | шт | 2
807 | ТЕРм12-12-001-04 | Арматура фланцевая с ручным приводом или без привода водопроводная на условное давление до 4 МПа, диаметр условного прохода: 25 мм | 1 шт. | 2 | 412.27 | 408.82 |  |  |  | 824.54 | 817.64 |  |  | 3 | 6
808 * | Материал заказчика | Клапан 15с65нж запорный фланцевый Ру1,6МПа Ду25 ст.угл. в комплекте с КОФ, крепежом и прокладками. | шт | 2
809 | ТЕРм12-12-001-09 | Арматура фланцевая с ручным приводом или без привода водопроводная на условное давление до 4 МПа, диаметр условного прохода: 80 мм | 1 шт. | 1 | 1275.09 | 594.16 | 675.76 | 120.73 |  | 1275.09 | 594.16 | 675.76 | 120.73 | 4.36 | 4.36
810 * | Материал заказчика | Задвижка 30с41нж клиновая фланцевая Ру1,6МПа Ду80 ст.угл. в комплекте: КОФ, крепеж и прокладки. | шт | 1
811 | ТЕРм12-12-005-03 прим. | Арматура приварная с ручным приводом или без привода водопроводная на условное давление до 4 МПа, диаметр условного прохода: 20 мм | 1 шт. | 1 | 548.18 | 504.23 | 13.69 |  |  | 548.18 | 504.23 | 13.69 |  | 3.7 | 3.7
812 * | Материал заказчика | Конденсатоотводчик с концами под приварку Ру1,6МПа Ду20 ст.угл. | шт | 1
813 | ТЕРм12-12-009-02 | Арматура муфтовая с ручным приводом или без привода водопроводная на условное давление до 10 МПа, диаметр условного прохода: 15 мм | 1 шт. | 2 | 691.57 | 654.17 | 13.69 |  |  | 1383.14 | 1308.34 | 27.38 |  | 4.8 | 9.6
814 * | Материал заказчика | Вентиль 15с54бк2 запорный игольчатый Ду15 Ру16МПа ст.угл. | шт | 2
линия 25-П-АВ91
815 | ТЕРм12-01-004-02 | Трубопровод в помещениях или на открытых площадках в пределах цехов, монтируемый из труб и готовых деталей, на условное давление не более 2,5 МПа, диаметр труб наружный: 18 мм | 100 м трубопровода | 0.002 | 46255.48 | 17988.08 | 27597.07 | 3846.16 |  | 92.51 | 35.98 | 55.19 | 7.69 | 132 | 0.26 | 0.26
816 * | Материал заказчика | Труба 18х2 ст.20 ГОСТ8734-75/В20 ГОСТ8733-74 L=0,21м. | т | 0.001
817 | ТЕРм12-01-004-03 | Трубопровод в помещениях или на открытых площадках в пределах цехов, монтируемый из труб и готовых деталей, на условное давление не более 2,5 МПа, диаметр труб наружный: 25 мм | 100 м трубопровода | 0.05 | 48165.76 | 19487.08 | 27823.12 | 3846.16 |  | 2408.29 | 974.35 | 1391.16 | 192.31 | 143 | 7.15 | 8.5
818 * | Материал заказчика | Труба 25х2 ст.20 ГОСТ8734-75/В20 ГОСТ8733-74 L=5,15м. | т | 0.006
819 | ТЕРм12-12-001-02 | Арматура фланцевая с ручным приводом или без привода водопроводная на условное давление до 4 МПа, диаметр условного прохода: 15 мм | 1 шт. | 1 | 412.32 | 408.82 |  |  |  | 412.32 | 408.82 |  |  | 3 | 3
820 * | Материал заказчика | Клапан 15с65нж запорный фланцевый Ру1,6МПа Ду15 ст.угл. в комплекте с КОФ, крепежом и прокладками. | шт | 1
821 | ТЕРм12-12-001-03 | Арматура фланцевая с ручным приводом или без привода водопроводная на условное давление до 4 МПа, диаметр условного прохода: 20 мм | 1 шт. | 2 | 412.27 | 408.82 |  |  |  | 824.54 | 817.64 |  |  | 3 | 6
822 * | Материал заказчика | Клапан 15с65нж запорный фланцевый Ру1,6МПа Ду20 ст.угл. в комплекте с КОФ, крепежом и прокладками. | шт | 2
823 | ТЕРм12-12-005-03 прим. | Арматура приварная с ручным приводом или без привода водопроводная на условное давление до 4 МПа, диаметр условного прохода: 20 мм | 1 шт. | 1 | 548.18 | 504.23 | 13.69 |  |  | 548.18 | 504.23 | 13.69 |  | 3.7 | 3.7
824 * | Материал заказчика | Конденсатоотводчик с концами под приварку Ру1,6МПа Ду20 ст.угл. | шт | 1
линия 26-П-АВ91
825 | ТЕРм12-01-004-02 | Трубопровод в помещениях или на открытых площадках в пределах цехов, монтируемый из труб и готовых деталей, на условное давление не более 2,5 МПа, диаметр труб наружный: 18 мм | 100 м трубопровода | 0.002 | 46255.48 | 17988.08 | 27597.07 | 3846.16 |  | 92.51 | 35.98 | 55.19 | 7.69 | 132 | 0.26 | 0.26
826 * | Материал заказчика | Труба 18х2 ст.20 ГОСТ8734-75/В20 ГОСТ8733-74 L=0,21м. | т | 0.001
827 | ТЕРм12-01-004-03 | Трубопровод в помещениях или на открытых площадках в пределах цехов, монтируемый из труб и готовых деталей, на условное давление не более 2,5 МПа, диаметр труб наружный: 25 мм | 100 м трубопровода | 0.2 | 48165.76 | 19487.08 | 27823.12 | 3846.16 |  | 9633.15 | 3897.42 | 5564.62 | 769.23 | 143 | 28.6 | 34
828 * | Материал заказчика | Труба 25х2 ст.20 ГОСТ8734-75/В20 ГОСТ8733-74 L=20,6м. | т | 0.023
829 | ТЕРм12-12-001-02 | Арматура фланцевая с ручным приводом или без привода водопроводная на условное давление до 4 МПа, диаметр условного прохода: 15 мм | 1 шт. | 1 | 412.32 | 408.82 |  |  |  | 412.32 | 408.82 |  |  | 3 | 3
830 * | Материал заказчика | Клапан 15с65нж запорный фланцевый Ру1,6МПа Ду15 ст.угл. в комплекте с КОФ, крепежом и прокладками. | шт | 1
831 | ТЕРм12-12-001-03 | Арматура фланцевая с ручным приводом или без привода водопроводная на условное давление до 4 МПа, диаметр условного прохода: 20 мм | 1 шт. | 2 | 412.27 | 408.82 |  |  |  | 824.54 | 817.64 |  |  | 3 | 6
832 * | Материал заказчика | Клапан 15с65нж запорный фланцевый Ру1,6МПа Ду20 ст.угл. в комплекте с КОФ, крепежом и прокладками. | шт | 2
833 | ТЕРм12-12-005-03 прим. | Арматура приварная с ручным приводом или без привода водопроводная на условное давление до 4 МПа, диаметр условного прохода: 20 мм | 1 шт. | 1 | 548.18 | 504.23 | 13.69 |  |  | 548.18 | 504.23 | 13.69 |  | 3.7 | 3.7
834 * | Материал заказчика | Конденсатоотводчик с концами под приварку Ру1,6МПа Ду20 ст.угл. | шт | 1
линия 27-П-АВ91
835 | ТЕРм12-01-004-02 | Трубопровод в помещениях или на открытых площадках в пределах цехов, монтируемый из труб и готовых деталей, на условное давление не более 2,5 МПа, диаметр труб наружный: 18 мм | 100 м трубопровода | 0.002 | 46255.48 | 17988.08 | 27597.07 | 3846.16 |  | 92.51 | 35.98 | 55.19 | 7.69 | 132 | 0.26 | 0.26
836 * | Материал заказчика | Труба 18х2 ст.20 ГОСТ8734-75/В20 ГОСТ8733-74 L=0,21м. | т | 0.001
837 | ТЕРм12-01-004-03 | Трубопровод в помещениях или на открытых площадках в пределах цехов, монтируемый из труб и готовых деталей, на условное давление не более 2,5 МПа, диаметр труб наружный: 25 мм | 100 м трубопровода | 0.07 | 48165.76 | 19487.08 | 27823.12 | 3846.16 |  | 3371.6 | 1364.1 | 1947.62 | 269.23 | 143 | 10.01 | 11.9
838 * | Материал заказчика | Труба 25х2 ст.20 ГОСТ8734-75/В20 ГОСТ8733-74 L=7,21м. | т | 0.008
839 | ТЕРм12-12-001-02 | Арматура фланцевая с ручным приводом или без привода водопроводная на условное давление до 4 МПа, диаметр условного прохода: 15 мм | 1 шт. | 1 | 412.32 | 408.82 |  |  |  | 412.32 | 408.82 |  |  | 3 | 3
840 * | Материал заказчика | Клапан 15с65нж запорный фланцевый Ру1,6МПа Ду15 ст.угл. в комплекте с КОФ, крепежом и прокладками. | шт | 1
841 | ТЕРм12-12-001-03 | Арматура фланцевая с ручным приводом или без привода водопроводная на условное давление до 4 МПа, диаметр условного прохода: 20 мм | 1 шт. | 2 | 412.27 | 408.82 |  |  |  | 824.54 | 817.64 |  |  | 3 | 6
842 * | Материал заказчика | Клапан 15с65нж запорный фланцевый Ру1,6МПа Ду20 ст.угл. в комплекте с КОФ, крепежом и прокладками. | шт | 2
843 | ТЕРм12-12-005-03 прим. | Арматура приварная с ручным приводом или без привода водопроводная на условное давление до 4 МПа, диаметр условного прохода: 20 мм | 1 шт. | 1 | 548.18 | 504.23 | 13.69 |  |  | 548.18 | 504.23 | 13.69 |  | 3.7 | 3.7
844 * | Материал заказчика | Конденсатоотводчик с концами под приварку Ру1,6МПа Ду20 ст.угл. | шт | 1
линия 28-П-АВ91
845 | ТЕРм12-01-004-02 | Трубопровод в помещениях или на открытых площадках в пределах цехов, монтируемый из труб и готовых деталей, на условное давление не более 2,5 МПа, диаметр труб наружный: 18 мм | 100 м трубопровода | 0.002 | 46255.48 | 17988.08 | 27597.07 | 3846.16 |  | 92.51 | 35.98 | 55.19 | 7.69 | 132 | 0.26 | 0.26
846 * | Материал заказчика | Труба 18х2 ст.20 ГОСТ8734-75/В20 ГОСТ8733-74 L=0,21м. | т | 0.001
847 | ТЕРм12-01-004-03 | Трубопровод в помещениях или на открытых площадках в пределах цехов, монтируемый из труб и готовых деталей, на условное давление не более 2,5 МПа, диаметр труб наружный: 25 мм | 100 м трубопровода | 0.07 | 48165.76 | 19487.08 | 27823.12 | 3846.16 |  | 3371.6 | 1364.1 | 1947.62 | 269.23 | 143 | 10.01 | 11.9
848 * | Материал заказчика | Труба 25х2 ст.20 ГОСТ8734-75/В20 ГОСТ8733-74 L=7,21м. | т | 0.008
849 | ТЕРм12-12-001-02 | Арматура фланцевая с ручным приводом или без привода водопроводная на условное давление до 4 МПа, диаметр условного прохода: 15 мм | 1 шт. | 1 | 412.32 | 408.82 |  |  |  | 412.32 | 408.82 |  |  | 3 | 3
850 * | Материал заказчика | Клапан 15с65нж запорный фланцевый Ру1,6МПа Ду15 ст.угл. в комплекте с КОФ, крепежом и прокладками. | шт | 1
851 | ТЕРм12-12-001-03 | Арматура фланцевая с ручным приводом или без привода водопроводная на условное давление до 4 МПа, диаметр условного прохода: 20 мм | 1 шт. | 2 | 412.27 | 408.82 |  |  |  | 824.54 | 817.64 |  |  | 3 | 6
852 * | Материал заказчика | Клапан 15с65нж запорный фланцевый Ру1,6МПа Ду20 ст.угл. в комплекте с КОФ, крепежом и прокладками. | шт | 2
853 | ТЕРм12-12-005-03 прим. | Арматура приварная с ручным приводом или без привода водопроводная на условное давление до 4 МПа, диаметр условного прохода: 20 мм | 1 шт. | 1 | 548.18 | 504.23 | 13.69 |  |  | 548.18 | 504.23 | 13.69 |  | 3.7 | 3.7
854 * | Материал заказчика | Конденсатоотводчик с концами под приварку Ру1,6МПа Ду20 ст.угл. | шт | 1
линия 29-П-АВ91
855 | ТЕРм12-01-004-02 | Трубопровод в помещениях или на открытых площадках в пределах цехов, монтируемый из труб и готовых деталей, на условное давление не более 2,5 МПа, диаметр труб наружный: 18 мм | 100 м трубопровода | 0.002 | 46255.48 | 17988.08 | 27597.07 | 3846.16 |  | 92.51 | 35.98 | 55.19 | 7.69 | 132 | 0.26 | 0.26
856 * | Материал заказчика | Труба 18х2 ст.20 ГОСТ8734-75/В20 ГОСТ8733-74 L=0,21м. | т | 0.001
857 | ТЕРм12-01-004-03 | Трубопровод в помещениях или на открытых площадках в пределах цехов, монтируемый из труб и готовых деталей, на условное давление не более 2,5 МПа, диаметр труб наружный: 25 мм | 100 м трубопровода | 0.08 | 48165.76 | 19487.08 | 27823.12 | 3846.16 |  | 3853.26 | 1558.97 | 2225.85 | 307.69 | 143 | 11.44 | 13.6
858 * | Материал заказчика | Труба 25х2 ст.20 ГОСТ8734-75/В20 ГОСТ8733-74 L=8,24м. | т | 0.009
859 | ТЕРм12-12-001-02 | Арматура фланцевая с ручным приводом или без привода водопроводная на условное давление до 4 МПа, диаметр условного прохода: 15 мм | 1 шт. | 1 | 412.32 | 408.82 |  |  |  | 412.32 | 408.82 |  |  | 3 | 3
860 * | Материал заказчика | Клапан 15с65нж запорный фланцевый Ру1,6МПа Ду15 ст.угл. в комплекте с КОФ, крепежом и прокладками. | шт | 1
861 | ТЕРм12-12-001-03 | Арматура фланцевая с ручным приводом или без привода водопроводная на условное давление до 4 МПа, диаметр условного прохода: 20 мм | 1 шт. | 2 | 412.27 | 408.82 |  |  |  | 824.54 | 817.64 |  |  | 3 | 6
862 * | Материал заказчика | Клапан 15с65нж запорный фланцевый Ру1,6МПа Ду20 ст.угл. в комплекте с КОФ, крепежом и прокладками. | шт | 2
863 | ТЕРм12-12-005-03 прим. | Арматура приварная с ручным приводом или без привода водопроводная на условное давление до 4 МПа, диаметр условного прохода: 20 мм | 1 шт. | 1 | 548.18 | 504.23 | 13.69 |  |  | 548.18 | 504.23 | 13.69 |  | 3.7 | 3.7
864 * | Материал заказчика | Конденсатоотводчик с концами под приварку Ру1,6МПа Ду20 ст.угл. | шт | 1
линия 30-П-АВ91
865 | ТЕРм12-01-004-02 | Трубопровод в помещениях или на открытых площадках в пределах цехов, монтируемый из труб и готовых деталей, на условное давление не более 2,5 МПа, диаметр труб наружный: 18 мм | 100 м трубопровода | 0.002 | 46255.48 | 17988.08 | 27597.07 | 3846.16 |  | 92.51 | 35.98 | 55.19 | 7.69 | 132 | 0.26 | 0.26
866 * | Материал заказчика | Труба 18х2 ст.20 ГОСТ8734-75/В20 ГОСТ8733-74 L=0,21м. | т | 0.001
867 | ТЕРм12-01-004-03 | Трубопровод в помещениях или на открытых площадках в пределах цехов, монтируемый из труб и готовых деталей, на условное давление не более 2,5 МПа, диаметр труб наружный: 25 мм | 100 м трубопровода | 0.07 | 48165.76 | 19487.08 | 27823.12 | 3846.16 |  | 3371.6 | 1364.1 | 1947.62 | 269.23 | 143 | 10.01 | 11.9
868 * | Материал заказчика | Труба 25х2 ст.20 ГОСТ8734-75/В20 ГОСТ8733-74 L=7,21м. | т | 0.008
869 | ТЕРм12-12-001-02 | Арматура фланцевая с ручным приводом или без привода водопроводная на условное давление до 4 МПа, диаметр условного прохода: 15 мм | 1 шт. | 1 | 412.32 | 408.82 |  |  |  | 412.32 | 408.82 |  |  | 3 | 3
870 * | Материал заказчика | Клапан 15с65нж запорный фланцевый Ру1,6МПа Ду15 ст.угл. в комплекте с КОФ, крепежом и прокладками. | шт | 1
871 | ТЕРм12-12-001-03 | Арматура фланцевая с ручным приводом или без привода водопроводная на условное давление до 4 МПа, диаметр условного прохода: 20 мм | 1 шт. | 2 | 412.27 | 408.82 |  |  |  | 824.54 | 817.64 |  |  | 3 | 6
872 * | Материал заказчика | Клапан 15с65нж запорный фланцевый Ру1,6МПа Ду20 ст.угл. в комплекте с КОФ, крепежом и прокладками. | шт | 2
873 | ТЕРм12-12-005-03 прим. | Арматура приварная с ручным приводом или без привода водопроводная на условное давление до 4 МПа, диаметр условного прохода: 20 мм | 1 шт. | 1 | 548.18 | 504.23 | 13.69 |  |  | 548.18 | 504.23 | 13.69 |  | 3.7 | 3.7
874 * | Материал заказчика | Конденсатоотводчик с концами под приварку Ру1,6МПа Ду20 ст.угл. | шт | 1
Раздел 33. Паровой конденсат
линия 7-КН-АС61,АС91
875 | ТЕРм12-01-004-02 | Трубопровод в помещениях или на открытых площадках в пределах цехов, монтируемый из труб и готовых деталей, на условное давление не более 2,5 МПа, диаметр труб наружный: 18 мм | 100 м трубопровода | 0.015 | 46255.48 | 17988.08 | 27597.07 | 3846.16 |  | 693.83 | 269.82 | 413.96 | 57.69 | 132 | 1.98 | 1.95
876 * | Материал заказчика | Труба 18х2 ст.20 ГОСТ 10704-91/ГОСТ 10705-80 L=1,545м. | т | 0.001
877 | ТЕРм12-01-004-03 | Трубопровод в помещениях или на открытых площадках в пределах цехов, монтируемый из труб и готовых деталей, на условное давление не более 2,5 МПа, диаметр труб наружный: 25 мм | 100 м трубопровода | 0.016 | 48165.76 | 19487.08 | 27823.12 | 3846.16 |  | 770.65 | 311.79 | 445.17 | 61.54 | 143 | 2.29 | 2.72
878 * | Материал заказчика | Труба 25х2 ст.20 ГОСТ10704-91/10705-80 L=1,65м. | т | 0.002
879 | ТЕРм12-01-004-04 | Трубопровод в помещениях или на открытых площадках в пределах цехов, монтируемый из труб и готовых деталей, на условное давление не более 2,5 МПа, диаметр труб наружный: 32 мм | 100 м трубопровода | 0.04051 | 49623.56 | 20168.45 | 28477.47 | 3949.05 |  | 2010.25 | 817.02 | 1153.62 | 159.98 | 148 | 6 | 8.102
880 * | Материал заказчика | Труба 32х2 ст.20 ГОСТ10704-91/ГОСТ10705-80 L=4,12м | т | 0.006
881 * | Материал заказчика | Переход К 32х2-25х2 ст.20 ГОСТ17378-2001 L=0,051м m=0,13кг | шт | 1
882 * | Материал заказчика | Опора 32-ТХ-АС10 Ст3пс ОСТ 36-146-88 m=1,1кг | шт | 1
883 * | Материал заказчика | Стойка Ст.57х4/535 Ст3пс4 К/Г 17-131.00.00 ВО m=10кг | шт | 1
884 | ТЕРм12-01-004-09 | Трубопровод в помещениях или на открытых площадках в пределах цехов, монтируемый из труб и готовых деталей, на условное давление не более 2,5 МПа, диаметр труб наружный: 89 мм | 100 м трубопровода | 0.2272 | 68076.92 | 27390.93 | 38820.13 | 5497.12 |  | 15467.08 | 6223.22 | 8819.93 | 1248.95 | 201 | 45.67 | 174.9
885 * | Материал заказчика | Труба 89х4 ст.20 ГОСТ10704-91/ГОСТ10705-80 L=22,66м | т | 0.19
886 * | Материал заказчика | Отвод П 90-89х5 ст.20 ГОСТ17375-2001 L=0,12м m=1,9кг | шт | 6
887 * | Материал заказчика | Заглушка П 89х8 ст.20 ГОСТ17379-2001 m=1,2 кг | шт | 1
888 * | Материал заказчика | Опора 89-КП-А21 Ст.3пс ОСТ 36-146-88 m=1,3кг | шт | 3
889 * | Материал заказчика | Стойка Ст.89х4/305 Ст3пс4 К/Г 17-131.00.00 ВО m=11,1кг | шт | 2
890 | ТЕРм12-12-001-02 | Арматура фланцевая с ручным приводом или без привода водопроводная на условное давление до 4 МПа, диаметр условного прохода: 15 мм | 1 шт. | 7 | 412.32 | 408.82 |  |  |  | 2886.24 | 2861.74 |  |  | 3 | 21
891 * | Материал заказчика | Клапан 15с65нж запорный фланцевый Ру1,6МПа Ду15 ст.угл. в комплекте с КОФ, крепежом и прокладками. | шт | 7
892 | ТЕРм12-12-001-03 | Арматура фланцевая с ручным приводом или без привода водопроводная на условное давление до 4 МПа, диаметр условного прохода: 20 мм | 1 шт. | 7 | 412.27 | 408.82 |  |  |  | 2885.89 | 2861.74 |  |  | 3 | 21
893 * | Материал заказчика | Клапан 15с65нж запорный фланцевый Ру1,6МПа Ду20 ст.угл. в комплекте с КОФ, крепежом и прокладками. | шт | 7
894 | ТЕРм12-12-001-04 | Арматура фланцевая с ручным приводом или без привода водопроводная на условное давление до 4 МПа, диаметр условного прохода: 25 мм | 1 шт. | 1 | 412.27 | 408.82 |  |  |  | 412.27 | 408.82 |  |  | 3 | 3
895 * | Материал заказчика | Клапан 15с65нж запорный фланцевый Ру1,6МПа Ду25 ст.угл. в комплекте с КОФ, крепежом и прокладками. | шт | 1
896 | ТЕРм12-12-001-09 | Арматура фланцевая с ручным приводом или без привода водопроводная на условное давление до 4 МПа, диаметр условного прохода: 80 мм | 1 шт. | 2 | 1275.09 | 594.16 | 675.76 | 120.73 |  | 2550.18 | 1188.32 | 1351.52 | 241.46 | 4.36 | 8.72
897 * | Материал заказчика | Задвижка 30с41нж клиновая фланцевая Ру1,6МПа Ду80 ст.угл. в комплекте: КОФ, крепеж и прокладки. | шт | 1
898 * | Материал заказчика | Клапан обратный 16с10нж Ру1,6МПа Ду80 ст.угл. в комплекте: КОФ, крепеж и прокладки. | шт | 1
Раздел 34. Нефтяное сырье( газойль)
ВТОРАЯ ОЧЕРЕДЬ СТРОИТЕЛЬСТВА
линия 1-НС(ВГ)-АВ11
899 | ТЕРм12-01-004-15 | Трубопровод в помещениях или на открытых площадках в пределах цехов, монтируемый из труб и готовых деталей, на условное давление не более 2,5 МПа, диаметр труб наружный: 325 мм | 100 м трубопровода | 0.4523 | 125737.94 | 53827.95 | 53498.31 | 7226.66 |  | 56871.27 | 24346.38 | 24197.29 | 3268.62 | 395 | 178.66 | 2397
900 * | Материал заказчика | Труба 325х8 ст.20 ГОСТ8732-78/В20 ГОСТ8731-74 L=43,4 м | т | 2.741
901 * | Материал заказчика | Отвод П 90-325х9 ст.20 ГОСТ17375-2001 L=0,45м m=50кг | шт | 3
902 * | Материал заказчика | Тройник П 325х10 ст.20 ГОСТ17376-2001 L=0,44м m=34,2кг | шт | 1
903 * | Материал заказчика | Тройник П 325х10 - 219х8 ст.20 ГОСТ17376-2001 L=0,44м m=34,2кг | шт | 2
904 * | Материал заказчика | Опора 325-КП-А21в Ст.3пс ОСТ 36-146-88 m=4,2кг | шт | 5
905 | ТЕРм12-01-004-07 | Трубопровод в помещениях или на открытых площадках в пределах цехов, монтируемый из труб и готовых деталей, на условное давление не более 2,5 МПа, диаметр труб наружный: 57 мм | 100 м трубопровода | 0.0082 | 59537.02 | 24801.74 | 32895.11 | 4681.35 |  | 488.2 | 203.37 | 269.74 | 38.39 | 182 | 1.49 | 3.444
906 * | Материал заказчика | Труба 57х3 ст.20 ГОСТ8732-78/В20 ГОСТ8731-74 L=4,12 м | т | 0.004
907 * | Материал заказчика | Заглушка 2-50-4 ст.20 АТК24.200.02-90 | шт | 2
908 | ТЕРм12-12-001-15 | Арматура фланцевая с ручным приводом или без привода водопроводная на условное давление до 4 МПа, диаметр условного прохода: 300 мм | 1 шт. | 1 | 4366.26 | 1560.31 | 2792.46 | 480.77 |  | 4366.26 | 1560.31 | 2792.46 | 480.77 | 11.45 | 11.45
909 * | Материал заказчика | Задвижка 30с41нж клиновая фланцевая Ру1,6МПа Ду300 ст.угл. в комплекте: КОФ, крепеж и прокладки. | шт | 1
910 | ТЕРм12-12-001-07 | Арматура фланцевая с ручным приводом или без привода водопроводная на условное давление до 4 МПа, диаметр условного прохода: 50 мм | 1 шт. | 2 | 843.35 | 475.59 | 363.72 | 65.19 |  | 1686.7 | 951.18 | 727.44 | 130.38 | 3.49 | 6.98
911 * | Материал заказчика | Задвижка 30с41нж клиновая фланцевая Ру1,6МПа Ду50 ст.угл. в комплекте: КОФ, крепеж и прокладки. | шт | 2
912 | ТЕРм12-01-004-03 | Трубопровод в помещениях или на открытых площадках в пределах цехов, монтируемый из труб и готовых деталей, на условное давление не более 2,5 МПа, диаметр труб наружный: 25 мм - (спутник, Пар 0,6 МПа) | 100 м трубопровода | 0.9512 | 48165.76 | 19487.08 | 27823.12 | 3846.16 |  | 45815.27 | 18536.11 | 26465.35 | 3658.47 | 143 | 136.02 | 161.7
913 * | Материал заказчика | Труба 25х2 ст.20 ГОСТ8734-75/В20 ГОСТ8733-74 L=97,97 м. | т | 0.111
Раздел 35. Нефтяное сырье (газойль)
линия 3-НС(ВГ)-АВ11
914 | ТЕРм12-01-004-13 | Трубопровод в помещениях или на открытых площадках в пределах цехов, монтируемый из труб и готовых деталей, на условное давление не более 2,5 МПа, диаметр труб наружный: 219 мм | 100 м трубопровода | 0.3927 | 105317.55 | 45379.01 | 49736.33 | 6703.15 |  | 41358.2 | 17820.34 | 19531.46 | 2632.33 | 333 | 130.77 | 1355
915 * | Материал заказчика | Труба 219х6 ст.20 ГОСТ8732-78/В20 ГОСТ8731-74 L=40,06м | т | 1.263
916 * | Материал заказчика | Переход ПЭ 325х8-219х7 ст.20 ГОСТ17378-2001 L=0,18м m=11кг | шт | 2
917 * | Материал заказчика | Отвод П 90-219х7 ст.20 ГОСТ17375-2001 L=0,31м m=17кг | шт | 2
918 * | Материал заказчика | Опора 219-КП-А21в Ст.3пс ОСТ 36-146-88 m=3,4кг | шт | 5
919 | ТЕРм12-01-004-07 | Трубопровод в помещениях или на открытых площадках в пределах цехов, монтируемый из труб и готовых деталей, на условное давление не более 2,5 МПа, диаметр труб наружный: 57 мм | 100 м трубопровода | 0.00675 | 59537.02 | 24801.74 | 32895.11 | 4681.35 |  | 401.87 | 167.41 | 222.04 | 31.6 | 182 | 1.23 | 2.835
920 * | Материал заказчика | Труба 57х3 ст.20 ГОСТ8732-78/В20 ГОСТ8731-74 L=0,615м | т | 0.002
921 * | Материал заказчика | Отвод П 90-57х4 ст.20 ГОСТ17375-2001 L=0,075м m=0,7кг | шт | 1
922 * | Материал заказчика | Заглушка 2-50-4 ст.20 АТК24.200.02-90 | шт | 2
923 | ТЕРм12-12-001-13 | Арматура фланцевая с ручным приводом или без привода водопроводная на условное давление до 4 МПа, диаметр условного прохода: 200 мм | 1 шт. | 2 | 2615.86 | 1054.79 | 1551.93 | 271.97 |  | 5231.72 | 2109.58 | 3103.86 | 543.94 | 7.74 | 15.48
924 * | Материал заказчика | Задвижка 30с41нж клиновая фланцевая Ру1,6МПа Ду200 ст.угл. в комплекте: КОФ, крепеж и прокладки. | шт | 2
925 | ТЕРм12-12-001-07 | Арматура фланцевая с ручным приводом или без привода водопроводная на условное давление до 4 МПа, диаметр условного прохода: 50 мм | 1 шт. | 2 | 843.35 | 475.59 | 363.72 | 65.19 |  | 1686.7 | 951.18 | 727.44 | 130.38 | 3.49 | 6.98
926 * | Материал заказчика | Задвижка 30с41нж клиновая фланцевая Ру1,6МПа Ду50 ст.угл. в комплекте: КОФ, крепеж и прокладки. | шт | 2
927 | ТЕРм12-01-004-03 | Трубопровод в помещениях или на открытых площадках в пределах цехов, монтируемый из труб и готовых деталей, на условное давление не более 2,5 МПа, диаметр труб наружный: 25 мм - (спутник, Пар 0,6 МПа) | 100 м трубопровода | 0.8658 | 48165.76 | 19487.08 | 27823.12 | 3846.16 |  | 41701.92 | 16871.91 | 24089.26 | 3330.01 | 143 | 123.81 | 147.2
928 * | Материал заказчика | Труба 25х2 ст.20 ГОСТ8734-75/В20 ГОСТ8733-74 L=164,8м. | т | 0.101
Раздел 36. Дренаж
929 | ТЕРм12-01-004-09 | Трубопровод в помещениях или на открытых площадках в пределах цехов, монтируемый из труб и готовых деталей, на условное давление не более 2,5 МПа, диаметр труб наружный: 89 мм - на линии 1-ДР-АВ11 | 100 м трубопровода | 0.006 | 68076.92 | 27390.93 | 38820.13 | 5497.12 |  | 408.46 | 164.35 | 232.92 | 32.98 | 201 | 1.21 | 4.62
930 * | Материал заказчика | Труба 89х4 ст.20 ГОСТ8732-78/В20 ГОСТ8731-74 L=0,618м | т | 0.005
931 * | Материал заказчика | Заглушка 2-80-1,6 ст.20 АТК24.200.02-90 | шт | 1
932 | ТЕРм12-01-004-12 | Трубопровод в помещениях или на открытых площадках в пределах цехов, монтируемый из труб и готовых деталей, на условное давление не более 2,5 МПа, диаметр труб наружный: 159 мм - на линии 1-ДР-АВ11 | 100 м трубопровода | 0.1045 | 86443.71 | 34340.87 | 47526.64 | 6597.82 |  | 9033.37 | 3588.62 | 4966.53 | 689.47 | 252 | 26.33 | 182.9
933 * | Материал заказчика | Труба 159х4,5 ст.20 ГОСТ8732-78/В20 ГОСТ8731-74 L=10,3 м | т | 0.177
934 * | Материал заказчика | Отвод П 90-159х6 ст.20 ГОСТ17375-2001 L=0,225м m=8,1кг | шт | 2
935 * | Материал заказчика | Опора 159-КП-А21в Ст.3пс ОСТ 36-146-88 m=2кг | шт | 1
936 | ТЕРм12-12-001-12 | Арматура фланцевая с ручным приводом или без привода водопроводная на условное давление до 4 МПа, диаметр условного прохода: 150 мм - на линии 1-ДР-АВ11 | 1 шт. | 2 | 1928.61 | 802.67 | 1118.99 | 197.29 |  | 3857.22 | 1605.34 | 2237.98 | 394.58 | 5.89 | 11.78
937 * | Материал заказчика | Задвижка 30с41нж клиновая фланцевая Ру1,6МПа Ду150 ст.угл. в комплекте: КОФ, крепеж и прокладки. | шт | 2
938 | ТЕРм12-12-001-09 | Арматура фланцевая с ручным приводом или без привода водопроводная на условное давление до 4 МПа, диаметр условного прохода: 80 мм - на линии 1-ДР-АВ11 | 1 шт. | 1 | 1275.09 | 594.16 | 675.76 | 120.73 |  | 1275.09 | 594.16 | 675.76 | 120.73 | 4.36 | 4.36
939 * | Материал заказчика | Задвижка 30с41нж клиновая фланцевая Ру1,6МПа Ду80 ст.угл. в комплекте: КОФ, крепеж и прокладки. | шт | 1
940 | ТЕРм12-01-004-12 | Трубопровод в помещениях или на открытых площадках в пределах цехов, монтируемый из труб и готовых деталей, на условное давление не более 2,5 МПа, диаметр труб наружный: 159 мм - на линии 2-ДР-АВ11 | 100 м трубопровода | 0.4648 | 86443.71 | 34340.87 | 47526.64 | 6597.82 |  | 40179.04 | 15961.64 | 22090.38 | 3066.67 | 252 | 117.13 | 813.4
941 * | Материал заказчика | Труба 159х4,5 ст.20 ГОСТ8732-78/В20 ГОСТ8731-74 L=56,65 м | т | 0.807
942 * | Материал заказчика | Тройник П 159х6 ст.20 ГОСТ17376-2001 L=0,26м m=6,6кг | шт | 3
943 * | Материал заказчика | Заглушка 2-150-1,6 ст.20 АТК24.200.02-90 | шт | 1
944 * | Материал заказчика | Опора 159-КП-А21в Ст.3пс ОСТ 36-146-88 m=2кг | шт | 8
945 | ТЕРм12-12-001-12 | Арматура фланцевая с ручным приводом или без привода водопроводная на условное давление до 4 МПа, диаметр условного прохода: 150 мм - на линии 2-ДР-АВ11 | 1 шт. | 1 | 1928.61 | 802.67 | 1118.99 | 197.29 |  | 1928.61 | 802.67 | 1118.99 | 197.29 | 5.89 | 5.89
946 * | Материал заказчика | Задвижка 30с41нж клиновая фланцевая Ру1,6МПа Ду150 ст.угл. в комплекте: КОФ, крепеж и прокладки. | шт | 1
947 | ТЕРм12-01-004-03 | Трубопровод в помещениях или на открытых площадках в пределах цехов, монтируемый из труб и готовых деталей, на условное давление не более 2,5 МПа, диаметр труб наружный: 25 мм - (спутник, Пар 0,6 МПа) ; на линиях 1-ДР-АВ11, 2-ДР-АВ11 | 100 м трубопровода | 1.1 | 48165.76 | 19487.08 | 27823.12 | 3846.16 |  | 52982.34 | 21435.79 | 30605.43 | 4230.78 | 143 | 157.3 | 187
948 * | Материал заказчика | Труба 25х2 ст.20 ГОСТ8734-75/В20 ГОСТ8733-74 L=113,3м. | т | 0.129
Раздел 37. Пар
линиия 1-П-АВ61
949 | ТЕРм12-01-004-07 | Трубопровод в помещениях или на открытых площадках в пределах цехов, монтируемый из труб и готовых деталей, на условное давление не более 2,5 МПа, диаметр труб наружный: 57 мм - на линии 1-П-АВ61 | 100 м трубопровода | 0.02 | 59537.02 | 24801.74 | 32895.11 | 4681.35 |  | 1190.74 | 496.03 | 657.9 | 93.63 | 182 | 3.64 | 8.4
950 * | Материал заказчика | Труба 57х3 ст.20 ГОСТ8734-75/В20 ГОСТ8733-74 L=2,06м. | т | 0.009
951 * | Материал заказчика | Заглушка 1-50-4 ст.20 АТК24.200.02-90 | шт | 1
952 * | Материал заказчика | Рукав 14057-8.1-ТХ.ОЛ6 | шт | 1
953 | ТЕРм12-01-004-10 | Трубопровод в помещениях или на открытых площадках в пределах цехов, монтируемый из труб и готовых деталей, на условное давление не более 2,5 МПа, диаметр труб наружный: 108 мм | 100 м трубопровода | 0.18577 | 74145.52 | 31479.13 | 39701.63 | 5601.74 |  | 13774.01 | 5847.88 | 7375.37 | 1040.64 | 231 | 42.91 | 222.9
954 * | Материал заказчика | Труба 108х4 ст.20 ГОСТ8732-78/В20 ГОСТ8731-74 L=18,89м | т | 0.194
955 * | Материал заказчика | Отвод П 90-108х5 ст.20 ГОСТ17375-2001 L=0,15м m=3,1кг | шт | 1
956 * | Материал заказчика | Отвод П 60-108х5 ст.20 ГОСТ17375-2001 L=0,087м m=2,1кг | шт | 1
957 * | Материал заказчика | Болт М16х70 ст.35 ГОСТ7798-70 | кг | 0.581
958 * | Материал заказчика | Гайка М16 ст.20 ГОСТ ISO 4032-2014 | кг | 0.151
959 * | Материал заказчика | Заглушка 1-100-1,6 ст.20 АТК24.200.02-90 | шт | 1
960 * | Материал заказчика | Опора 108-КП-А21 Ст.3пс ОСТ 36-146-88 m=2,1кг | шт | 6
961 | ТЕРм12-01-088-05 | Трубопровод из алюминиевых труб на условное давление 1 МПа, диаметр наружный: 100 мм | 100 м | 0.14 | 37852.13 | 31206.59 | 6099.95 | 1159.4 |  | 5299.3 | 4368.92 | 853.99 | 162.32 | 229 | 32.06
962 * | Материал заказчика | Труба АД.Н.КР.100х5 Алюминий ГОСТ18475-82 L=14,42м | т | 0.061
963 * | Материал заказчика | Фланец 100-16-02-1-В ст.20-II ГОСТ33259-2015 | шт | 1
964 * | Материал заказчика | Кольцо 100-16-02-1-В- Алюминий II ГОСТ33259-2015 | шт | 1
965 | ТЕРм12-12-001-04 | Арматура фланцевая с ручным приводом или без привода водопроводная на условное давление до 4 МПа, диаметр условного прохода: 25 мм | 1 шт. | 1 | 412.27 | 408.82 |  |  |  | 412.27 | 408.82 |  |  | 3 | 3
966 * | Материал заказчика | Клапан 15с65нж запорный фланцевый Ру1,6МПа Ду25 ст.угл. в комплекте с КОФ, крепежом и прокладками. | шт | 1
967 | ТЕРм12-12-009-02 | Арматура муфтовая с ручным приводом или без привода водопроводная на условное давление до 10 МПа, диаметр условного прохода: 15 мм | 1 шт. | 4 | 691.57 | 654.17 | 13.69 |  |  | 2766.28 | 2616.68 | 54.76 |  | 4.8 | 19.2
968 * | Материал заказчика | Вентиль 15с54бк2 запорный игольчатый Ду15 Ру16МПа ст.угл. | шт | 4
969 | ТЕРм12-12-001-07 | Арматура фланцевая с ручным приводом или без привода водопроводная на условное давление до 4 МПа, диаметр условного прохода: 50 мм | 1 шт. | 1 | 843.35 | 475.59 | 363.72 | 65.19 |  | 843.35 | 475.59 | 363.72 | 65.19 | 3.49 | 3.49
970 * | Материал заказчика | Задвижка 30с41нж клиновая фланцевая Ру1,6МПа Ду50 ст.угл. в комплекте: КОФ, крепеж и прокладки. | шт | 1
971 | ТЕРм12-12-001-10 | Арматура фланцевая с ручным приводом или без привода водопроводная на условное давление до 4 МПа, диаметр условного прохода: 100 мм | 1 шт. | 1 | 1308.98 | 609.13 | 694.59 | 122.6 |  | 1308.98 | 609.13 | 694.59 | 122.6 | 4.47 | 4.47
972 * | Материал заказчика | Задвижка 30с41нж клиновая фланцевая Ру1,6МПа Ду100 ст.угл. в комплекте: КОФ, крепеж и прокладки. | шт | 1
линиия 3-П-АВ91
973 | ТЕРм12-01-004-04 | Трубопровод в помещениях или на открытых площадках в пределах цехов, монтируемый из труб и готовых деталей, на условное давление не более 2,5 МПа, диаметр труб наружный: 32 мм | 100 м трубопровода | 0.006 | 49623.56 | 20168.45 | 28477.47 | 3949.05 |  | 297.74 | 121.01 | 170.86 | 23.69 | 148 | 0.89 | 1.2
974 * | Материал заказчика | Труба 32х2 ст.20 ГОСТ8734-75/В20 ГОСТ8733-74 L=1,236м. | т | 0.001
975 | ТЕРм12-01-004-07 | Трубопровод в помещениях или на открытых площадках в пределах цехов, монтируемый из труб и готовых деталей, на условное давление не более 2,5 МПа, диаметр труб наружный: 57 мм | 100 м трубопровода | 0.27617 | 59537.02 | 24801.74 | 32895.11 | 4681.35 |  | 16442.34 | 6849.5 | 9084.64 | 1292.85 | 182 | 50.26 | 116
976 * | Материал заказчика | Труба 57х3 ст.20 ГОСТ8732-78/В20 ГОСТ8731-74 L=55,62м. | т | 0.112
977 * | Материал заказчика | Отвод П 90-57х4 ст.20 ГОСТ17375-2001 L=0,086м m=0,7кг | шт | 2
978 * | Материал заказчика | Переход ПК 57х5-25х3 ст.20 ГОСТ17378-2001 L=0,045м m=0,3кг | шт | 1
979 * | Материал заказчика | Опора 57-КП-А11 Ст.3пс ОСТ36-146-88 m=1,3кг | шт | 6
980 | ТЕРм12-01-004-09 | Трубопровод в помещениях или на открытых площадках в пределах цехов, монтируемый из труб и готовых деталей, на условное давление не более 2,5 МПа, диаметр труб наружный: 89 мм | 100 м трубопровода | 0.0035 | 68076.92 | 27390.93 | 38820.13 | 5497.12 |  | 238.27 | 95.87 | 135.87 | 19.24 | 201 | 0.7 | 2.695
981 * | Материал заказчика | Труба 89х4 ст.20 ГОСТ8732-78/В20 ГОСТ8731-74 L=0,21м | т | 0.002
982 * | Материал заказчика | Переход ПК 89х6-57х4 ст.20 ГОСТ17378-2001 L=0,075м m=0,9кг | шт | 2
983 | ТЕРм12-12-001-04 | Арматура фланцевая с ручным приводом или без привода водопроводная на условное давление до 4 МПа, диаметр условного прохода: 25 мм | 1 шт. | 2 | 412.27 | 408.82 |  |  |  | 824.54 | 817.64 |  |  | 3 | 6
984 * | Материал заказчика | Клапан 15с65нж запорный фланцевый Ру1,6МПа Ду25 ст.угл. в комплекте с КОФ, крепежом и прокладками. | шт | 2
985 | ТЕРм12-12-001-07 | Арматура фланцевая с ручным приводом или без привода водопроводная на условное давление до 4 МПа, диаметр условного прохода: 50 мм | 1 шт. | 2 | 843.35 | 475.59 | 363.72 | 65.19 |  | 1686.7 | 951.18 | 727.44 | 130.38 | 3.49 | 6.98
986 * | Материал заказчика | Клапан 15с65нж запорный фланцевый Ру1,6МПа Ду50 ст.угл. в комплекте с КОФ, крепежом и прокладками. | шт | 2
987 | ТЕРм12-12-005-03 прим. | Арматура приварная с ручным приводом или без привода водопроводная на условное давление до 4 МПа, диаметр условного прохода: 20 мм | 1 шт. | 1 | 548.18 | 504.23 | 13.69 |  |  | 548.18 | 504.23 | 13.69 |  | 3.7 | 3.7
988 * | Материал заказчика | Конденсатоотводчик с концами под приварку Ру1,6МПа Ду20 ст.угл. | шт | 1
989 | ТЕРм12-12-009-02 | Арматура муфтовая с ручным приводом или без привода водопроводная на условное давление до 10 МПа, диаметр условного прохода: 15 мм | 1 шт. | 3 | 691.57 | 654.17 | 13.69 |  |  | 2074.71 | 1962.51 | 41.07 |  | 4.8 | 14.4
990 * | Материал заказчика | Вентиль 15с54бк2 запорный игольчатый Ду15 Ру16МПа ст.угл. | шт | 3
Раздел 38. Паровой конденсат
линия 2-КН-АВ91
991 | ТЕРм12-01-004-04 | Трубопровод в помещениях или на открытых площадках в пределах цехов, монтируемый из труб и готовых деталей, на условное давление не более 2,5 МПа, диаметр труб наружный: 32 мм | 100 м трубопровода | 0.005 | 49623.56 | 20168.45 | 28477.47 | 3949.05 |  | 248.12 | 100.84 | 142.39 | 19.75 | 148 | 0.74 | 1
992 * | Материал заказчика | Труба 32х2 ст.20 ГОСТ8734-75/В20 ГОСТ8733-74 L=0.51м. | т | 0.001
993 | ТЕРм12-01-004-07 | Трубопровод в помещениях или на открытых площадках в пределах цехов, монтируемый из труб и готовых деталей, на условное давление не более 2,5 МПа, диаметр труб наружный: 57 мм | 100 м трубопровода | 0.18431 | 59537.02 | 24801.74 | 32895.11 | 4681.35 |  | 10973.27 | 4571.21 | 6062.9 | 862.82 | 182 | 33.54 | 77.41
994 * | Материал заказчика | Труба 57х3 ст.20 ГОСТ8732-78/В20 ГОСТ8731-74 L=18.85м. | т | 0.076
995 * | Материал заказчика | Отвод 90-57х4 ст.20 ГОСТ17375-2001 L=0,086м m=0,7кг | шт | 1
996 * | Материал заказчика | Переход К 57х5-25х3 ст.20 ГОСТ17378-2001 L=0,045м m=0,3кг. | шт | 1
997 * | Материал заказчика | Опора 57-КП-А11 Ст.3пс ОСТ36-146-88 m=1,3кг | шт | 6
998 | ТЕРм12-01-004-09 | Трубопровод в помещениях или на открытых площадках в пределах цехов, монтируемый из труб и готовых деталей, на условное давление не более 2,5 МПа, диаметр труб наружный: 89 мм | 100 м трубопровода | 0.0035 | 68076.92 | 27390.93 | 38820.13 | 5497.12 |  | 238.27 | 95.87 | 135.87 | 19.24 | 201 | 0.7 | 2.695
999 * | Материал заказчика | Труба 89х4 ст.20 ГОСТ8732-78/В20 ГОСТ8731-74 L=0,21м | т | 0.002
1000 * | Материал заказчика | Переход К 89х6-57х4 ст.20 ГОСТ17378-2001 L=0,075м m=0,9кг | шт | 2
1001 | ТЕРм12-12-001-07 | Арматура фланцевая с ручным приводом или без привода водопроводная на условное давление до 4 МПа, диаметр условного прохода: 50 мм | 1 шт. | 1 | 843.35 | 475.59 | 363.72 | 65.19 |  | 843.35 | 475.59 | 363.72 | 65.19 | 3.49 | 3.49
1002 * | Материал заказчика | Клапан 15с65нж запорный фланцевый Ру1,6МПа Ду50 ст.угл. в комплекте с КОФ, крепежом и прокладками. | шт | 1
1003 | ТЕРм12-12-001-04 | Арматура фланцевая с ручным приводом или без привода водопроводная на условное давление до 4 МПа, диаметр условного прохода: 25 мм | 1 шт. | 1 | 412.27 | 408.82 |  |  |  | 412.27 | 408.82 |  |  | 3 | 3
1004 * | Материал заказчика | Клапан 15с65нж запорный фланцевый Ру1,6МПа Ду25 ст.угл. в комплекте с КОФ, крепежом и прокладками. | шт | 1
1005 | ТЕРм12-12-009-02 | Арматура муфтовая с ручным приводом или без привода водопроводная на условное давление до 10 МПа, диаметр условного прохода: 15 мм | 1 шт. | 3 | 691.57 | 654.17 | 13.69 |  |  | 2074.71 | 1962.51 | 41.07 |  | 4.8 | 14.4
1006 * | Материал заказчика | Вентиль 15с54бк2 запорный игольчатый Ду15 Ру16МПа ст.угл. | шт | 3
Раздел 39. Вода техническая
линия 1-ВТ-АС41
1007 | ТЕРм12-01-004-04 | Трубопровод в помещениях или на открытых площадках в пределах цехов, монтируемый из труб и готовых деталей, на условное давление не более 2,5 МПа, диаметр труб наружный: 32 мм | 100 м трубопровода | 0.003 | 49623.56 | 20168.45 | 28477.47 | 3949.05 |  | 148.87 | 60.51 | 85.43 | 11.85 | 148 | 0.44 | 0.6
1008 * | Материал заказчика | Труба 32х2 ст.20 ГОСТ10704-91/В20 ГОСТ10705-80 L=0,31м. | т | 0.001
1009 * | Материал заказчика | Фланец 25-16-11-1-В- ст.20-II ГОСТ33259-2015 | шт | 1
1010 * | Материал заказчика | Прокладка А-25-16 Паронит ПОН ГОСТ15180-86 | шт | 1
1011 * | Материал заказчика | Болт М12х50 ст.35 ГОСТ7798-70 | кг | 0.235
1012 * | Материал заказчика | Гайка М12 ст.25 ГОСТ ISO 4032-2014 | кг | 0.063
1013 * | Материал заказчика | Заглушка 1-25-4 ст.20 АТК24.200.02-90 | шт | 1
1014 | ТЕРм12-01-004-07 | Трубопровод в помещениях или на открытых площадках в пределах цехов, монтируемый из труб и готовых деталей, на условное давление не более 2,5 МПа, диаметр труб наружный: 57 мм | 100 м трубопровода | 0.2275 | 59537.02 | 24801.74 | 32895.11 | 4681.35 |  | 13544.67 | 5642.4 | 7483.64 | 1065.01 | 182 | 41.41 | 95.55
1015 * | Материал заказчика | Труба 57х3,5 ст.20 ГОСТ10704-91/В20 ГОСТ10705-80 L=22.97м | т | 0.106
1016 * | Материал заказчика | Отвод 90-57х4 ст.20 ГОСТ17375-2001 L=0,075м m=0,7кг | шт | 6
1017 * | Материал заказчика | Опора 57-КП-А11 Ст.3пс ОСТ36-146-88 m=1,3кг | шт | 6
1018 | ТЕРм12-12-001-07 | Арматура фланцевая с ручным приводом или без привода водопроводная на условное давление до 4 МПа, диаметр условного прохода: 50 мм | 1 шт. | 1 | 843.35 | 475.59 | 363.72 | 65.19 |  | 843.35 | 475.59 | 363.72 | 65.19 | 3.49 | 3.49
1019 * | Материал заказчика | Задвижка 30с41нж клиновая фланцевая Ру1,6МПа Ду50 ст.угл. в комплекте: КОФ, крепеж и прокладки. | шт | 1
1020 | ТЕРм08-02-411-06 прим. | Ввод гибкий, наружный диаметр металлорукава: до 60 мм - Монтаж рукава и узла подсоединения рукава резинтканевого | 1 ввод | 2 | 109.47 | 109.22 |  |  |  | 218.94 | 218.44 |  |  | 0.82 | 1.64
1021 * | Материал заказчика | Ниппель "CAMLOCK" SSA-051 | шт | 2
1022 * | Материал заказчика | Заглушка ниппеля "CAMLOCK" SSDP-051 | шт | 2
1023 | ТЕРм08-10-010-01 прим. | Прокладка рукава | 100 м | 0.1 | 2081.07 | 1977.33 | 94.75 |  |  | 208.11 | 197.73 | 9.48 |  | 15.2 | 1.52
1024 * | Материал заказчика | Рукав В(II)-6,3-50-62-У ГОСТ18698-79 | м | 10
1025 * | Материал заказчика | Розетка "CAMLOCK" SSС-051 | шт | 2
1026 * | Материал заказчика | Хомут 2.1 70х20 ст.12Х18Н10Т ГОСТ28191-89 | шт | 4
Раздел 40. Воздух технический сжатый
линия 1-ВТС-АВ41
1027 | ТЕРм12-01-004-04 | Трубопровод в помещениях или на открытых площадках в пределах цехов, монтируемый из труб и готовых деталей, на условное давление не более 2,5 МПа, диаметр труб наружный: 32 мм | 100 м трубопровода | 0.002 | 49623.56 | 20168.45 | 28477.47 | 3949.05 |  | 99.25 | 40.34 | 56.95 | 7.9 | 148 | 0.3 | 0.4
1028 * | Материал заказчика | Труба 32х2 ст.20 ГОСТ8734-75/В20 ГОСТ8733-74 L=0,21м. | т | 0.001
1029 * | Материал заказчика | Фланец 25-16-11-1-В- ст.20-II ГОСТ33259-2015 | шт | 1
1030 * | Материал заказчика | Прокладка А-25-16 Паронит ПОН ГОСТ15180-86 | шт | 1
1031 * | Материал заказчика | Болт М12х50 ст.35 ГОСТ7798-70 | кг | 0.235
1032 * | Материал заказчика | Гайка М12 ст.25 ГОСТ ISO 4032-2014 | кг | 0.063
1033 * | Материал заказчика | Заглушка 1-25-4 ст.20 АТК24.200.02-90 | шт | 1
1034 | ТЕРм12-01-004-07 | Трубопровод в помещениях или на открытых площадках в пределах цехов, монтируемый из труб и готовых деталей, на условное давление не более 2,5 МПа, диаметр труб наружный: 57 мм | 100 м трубопровода | 0.2275 | 59537.02 | 24801.74 | 32895.11 | 4681.35 |  | 13544.67 | 5642.4 | 7483.64 | 1065.01 | 182 | 41.41 | 95.55
1035 * | Материал заказчика | Труба 57х3 ст.20 ОСТ8732-78/В20 ГОСТ8731-74 L=22.97м | т | 0.068
1036 * | Материал заказчика | Отвод 90-57х4 ст.20 ГОСТ17375-2001 L=0,075м m=0,7кг | шт | 6
1037 * | Материал заказчика | Опора 57-КП-А11 Ст.3пс ОСТ36-146-88 m=1,3кг | шт | 6
1038 | ТЕРм12-12-001-07 | Арматура фланцевая с ручным приводом или без привода водопроводная на условное давление до 4 МПа, диаметр условного прохода: 50 мм | 1 шт. | 1 | 843.35 | 475.59 | 363.72 | 65.19 |  | 843.35 | 475.59 | 363.72 | 65.19 | 3.49 | 3.49
1039 * | Материал заказчика | Задвижка 30с41нж клиновая фланцевая Ру1,6МПа Ду50 ст.угл. в комплекте: КОФ, крепеж и прокладки. | шт | 1
1040 | ТЕРм08-02-411-06 прим. | Ввод гибкий, наружный диаметр металлорукава: до 60 мм - Монтаж рукава и узла подсоединения рукава резинтканевого | 1 ввод | 2 | 109.47 | 109.22 |  |  |  | 218.94 | 218.44 |  |  | 0.82 | 1.64
1041 * | Материал заказчика | Ниппель "CAMLOCK" SSA-051 | шт | 2
1042 * | Материал заказчика | Заглушка ниппеля "CAMLOCK" SSDP-051 | шт | 2
1043 | ТЕРм08-10-010-01 прим. | Прокладка рукава | 100 м | 0.1 | 2081.07 | 1977.33 | 94.75 |  |  | 208.11 | 197.73 | 9.48 |  | 15.2 | 1.52
1044 * | Материал заказчика | Рукав Г(IV)-10-50-69-У ГОСТ18698-79 | м | 10
1045 * | Материал заказчика | Розетка "CAMLOCK" SSС-051 | шт | 2
1046 * | Материал заказчика | Хомут 2.1 70х20 ст.12Х18Н10Т ГОСТ28191-89 | шт | 4
Раздел 41. Слив аварийный
линия 1-СА-АВ11
1047 | ТЕРм12-01-004-13 | Трубопровод в помещениях или на открытых площадках в пределах цехов, монтируемый из труб и готовых деталей, на условное давление не более 2,5 МПа, диаметр труб наружный: 219 мм | 100 м трубопровода | 0.378 | 105317.55 | 45379.01 | 49736.33 | 6703.15 |  | 39810.03 | 17153.27 | 18800.33 | 2533.79 | 333 | 125.87 | 1304
1048 * | Материал заказчика | Труба 219х6 ст.20 ГОСТ8732-78/В20 ГОСТ8731-74 L=35.53м | т | 1.119
1049 * | Материал заказчика | Отвод П 90-219х7 ст.20 ГОСТ17375-2001 L=0,3м m=17кг | шт | 9
1050 * | Материал заказчика | Отвод П 45-219х7 ст.20 ГОСТ17375-2001 L=0,3м m=8,5кг | шт | 2
1051 * | Материал заказчика | Опора 219-КП-А21в Ст.3пс ОСТ 36-146-88 m=3,4кг | шт | 5
1052 | ТЕРм12-12-001-13 | Арматура фланцевая с ручным приводом или без привода водопроводная на условное давление до 4 МПа, диаметр условного прохода: 200 мм | 1 шт. | 2 | 2615.86 | 1054.79 | 1551.93 | 271.97 |  | 5231.72 | 2109.58 | 3103.86 | 543.94 | 7.74 | 15.48
1053 * | Материал заказчика | Задвижка 30с41нж клиновая фланцевая Ру1,6МПа Ду200 ст.угл. в комплекте: КОФ, крепеж и прокладки. | шт | 2
1054 | ТЕРм12-01-004-03 | Трубопровод в помещениях или на открытых площадках в пределах цехов, монтируемый из труб и готовых деталей, на условное давление не более 2,5 МПа, диаметр труб наружный: 25 мм - (спутник, Пар 0,6 МПа) | 100 м трубопровода | 0.75 | 48165.76 | 19487.08 | 27823.12 | 3846.16 |  | 36124.32 | 14615.31 | 20867.34 | 2884.62 | 143 | 107.25 | 127.5
1055 * | Материал заказчика | Труба 25х2 ст.20 ГОСТ8734-75/В20 ГОСТ8733-74 L=77.25 м. | т | 0.073
линия 2-СА-АВ11
1056 | ТЕРм12-01-004-13 | Трубопровод в помещениях или на открытых площадках в пределах цехов, монтируемый из труб и готовых деталей, на условное давление не более 2,5 МПа, диаметр труб наружный: 219 мм | 100 м трубопровода | 0.0698 | 105317.55 | 45379.01 | 49736.33 | 6703.15 |  | 7351.17 | 3167.45 | 3471.6 | 467.88 | 333 | 23.24 | 240.8
1057 * | Материал заказчика | Труба 219х6 ст.20 ГОСТ8732-78/В20 ГОСТ8731-74 L=5.15м | т | 0.162
1058 * | Материал заказчика | Отвод П 90-219х7 ст.20 ГОСТ17375-2001 L=0,3м m=17кг | шт | 6
1059 * | Материал заказчика | Переход ПЭ 325х8-219х7 ст.20 ГОСТ17378-2001 L=0,18м m=11кг | шт | 1
1060 | ТЕРм12-01-004-07 | Трубопровод в помещениях или на открытых площадках в пределах цехов, монтируемый из труб и готовых деталей, на условное давление не более 2,5 МПа, диаметр труб наружный: 57 мм | 100 м трубопровода | 0.02 | 59537.02 | 24801.74 | 32895.11 | 4681.35 |  | 1190.74 | 496.03 | 657.9 | 93.63 | 182 | 3.64 | 8.4
1061 * | Материал заказчика | Труба 57х3 ст.20 ГОСТ8732-78/В20 ГОСТ8731-74 L=2,1м | т | 0.008
1062 * | Материал заказчика | Заглушка - кольцо 2-50-16 ст.20 m=0,9 кг. К/Г 13-78.00.00 ВО | шт | 1
1063 | ТЕРм12-12-001-13 | Арматура фланцевая с ручным приводом или без привода водопроводная на условное давление до 4 МПа, диаметр условного прохода: 200 мм | 1 шт. | 2 | 2615.86 | 1054.79 | 1551.93 | 271.97 |  | 5231.72 | 2109.58 | 3103.86 | 543.94 | 7.74 | 15.48
1064 * | Материал заказчика | Задвижка 30с41нж клиновая фланцевая Ру1,6МПа Ду200 ст.угл. в комплекте: КОФ, крепеж и прокладки. | шт | 2
1065 | ТЕРм12-12-001-07 | Арматура фланцевая с ручным приводом или без привода водопроводная на условное давление до 4 МПа, диаметр условного прохода: 50 мм | 1 шт. | 2 | 843.35 | 475.59 | 363.72 | 65.19 |  | 1686.7 | 951.18 | 727.44 | 130.38 | 3.49 | 6.98
1066 * | Материал заказчика | Задвижка 30с41нж клиновая фланцевая Ру1,6МПа Ду50 ст.угл. в комплекте: КОФ, крепеж и прокладки. | шт | 2
Раздел 42. Нефтяное сырье (газойль)
Линия 6-НС(ВГ)-АВ11
1067 | ТЕРм12-01-004-12 | Трубопровод в помещениях или на открытых площадках в пределах цехов, монтируемый из труб и готовых деталей, на условное давление не более 2,5 МПа, диаметр труб наружный: 159 мм | 100 м трубопровода | 0.2969 | 86443.71 | 34340.87 | 47526.64 | 6597.82 |  | 25665.14 | 10195.8 | 14110.66 | 1958.89 | 252 | 74.82 | 519.6
1068 * | Материал заказчика | Труба 159х4,5 ст.20 ГОСТ8732-78/В20 ГОСТ8731-74 L=29.87 м | т | 0.512
1069 * | Материал заказчика | Отвод П 90-159х6 ст.20 ГОСТ17375-2001 L=0,23м, m=8,1кг | шт | 3
1070 * | Материал заказчика | Опора 159-КП-А21в Ст.3пс ОСТ 36-146-88 m=2кг | шт | 4
1071 | ТЕРм12-12-001-12 | Арматура фланцевая с ручным приводом или без привода водопроводная на условное давление до 4 МПа, диаметр условного прохода: 150 мм | 1 шт. | 1 | 1928.61 | 802.67 | 1118.99 | 197.29 |  | 1928.61 | 802.67 | 1118.99 | 197.29 | 5.89 | 5.89
1072 * | Материал заказчика | Задвижка 30с41нж клиновая фланцевая Ру1,6МПа Ду150 ст.угл. в комплекте: КОФ, крепеж и прокладки. | шт | 1
1073 | ТЕРм12-01-004-03 | Трубопровод в помещениях или на открытых площадках в пределах цехов, монтируемый из труб и готовых деталей, на условное давление не более 2,5 МПа, диаметр труб наружный: 25 мм - (спутник, Пар 0,6 МПа) | 100 м трубопровода | 0.5 | 48165.76 | 19487.08 | 27823.12 | 3846.16 |  | 24082.88 | 9743.54 | 13911.56 | 1923.08 | 143 | 71.5 | 85
1074 * | Материал заказчика | Труба 25х2 ст.20 ГОСТ8734-75/В20 ГОСТ8733-74 L=51.5 м. | т | 0.059
Раздел 43. Дренаж
1075 | ТЕРм12-01-004-09 | Трубопровод в помещениях или на открытых площадках в пределах цехов, монтируемый из труб и готовых деталей, на условное давление не более 2,5 МПа, диаметр труб наружный: 89 мм - на линии 4-ДР-АВ11 | 100 м трубопровода | 0.00714 | 68076.92 | 27390.93 | 38820.13 | 5497.12 |  | 486.07 | 195.57 | 277.18 | 39.25 | 201 | 1.44 | 5.498
1076 * | Материал заказчика | Труба 89х4 ст.20 ГОСТ8732-78/В20 ГОСТ8731-74 L=0,62 м | т | 0.005
1077 * | Материал заказчика | Отвод П 90-89х5 ст.20 ГОСТ17375-2001 L=0,114м m=1,9кг | шт | 1
1078 * | Материал заказчика | Заглушка 2-80-1,6 ст.20 АТК24.200.02-90 | шт | 1
1079 | ТЕРм12-01-004-12 | Трубопровод в помещениях или на открытых площадках в пределах цехов, монтируемый из труб и готовых деталей, на условное давление не более 2,5 МПа, диаметр труб наружный: 159 мм - на линии 4-ДР-АВ11 | 100 м трубопровода | 0.1071 | 86443.71 | 34340.87 | 47526.64 | 6597.82 |  | 9258.12 | 3677.91 | 5090.1 | 706.63 | 252 | 26.99 | 187.4
1080 * | Материал заказчика | Труба 159х4,5 ст.20 ГОСТ8732-78/В20 ГОСТ8731-74 L=10,3 м | т | 0.177
1081 * | Материал заказчика | Отвод П 90-159х6 ст.20 ГОСТ17375-2001 L=0,225м m=8,1кг | шт | 2
1082 * | Материал заказчика | Тройник П 159х6 ст.20 ГОСТ17376-2001 L=0,26м m=6,6кг | шт | 1
1083 * | Материал заказчика | Опора 159-КП-А21в Ст.3пс ОСТ 36-146-88 m=2кг | шт | 1
1084 | ТЕРм12-12-001-12 | Арматура фланцевая с ручным приводом или без привода водопроводная на условное давление до 4 МПа, диаметр условного прохода: 150 мм - на линии 4-ДР-АВ11 | 1 шт. | 2 | 1928.61 | 802.67 | 1118.99 | 197.29 |  | 3857.22 | 1605.34 | 2237.98 | 394.58 | 5.89 | 11.78
1085 * | Материал заказчика | Задвижка 30с41нж клиновая фланцевая Ру1,6МПа Ду150 ст.угл. в комплекте: КОФ, крепеж и прокладки. | шт | 2
1086 | ТЕРм12-12-001-09 | Арматура фланцевая с ручным приводом или без привода водопроводная на условное давление до 4 МПа, диаметр условного прохода: 80 мм - на линии 4-ДР-АВ11 | 1 шт. | 1 | 1275.09 | 594.16 | 675.76 | 120.73 |  | 1275.09 | 594.16 | 675.76 | 120.73 | 4.36 | 4.36
1087 * | Материал заказчика | Задвижка 30с41нж клиновая фланцевая Ру1,6МПа Ду80 ст.угл. в комплекте: КОФ, крепеж и прокладки. | шт | 1
1088 | ТЕРм12-01-004-12 | Трубопровод в помещениях или на открытых площадках в пределах цехов, монтируемый из труб и готовых деталей, на условное давление не более 2,5 МПа, диаметр труб наружный: 159 мм - на линии 5-ДР-АВ11 | 100 м трубопровода | 0.23825 | 86443.71 | 34340.87 | 47526.64 | 6597.82 |  | 20595.21 | 8181.71 | 11323.22 | 1571.93 | 252 | 60.04 | 416.9
1089 * | Материал заказчика | Труба 159х4,5 ст.20 ГОСТ8732-78/В20 ГОСТ8731-74 L=53,56 | т | 0.416
1090 * | Материал заказчика | Отвод П 90-159х6 ст.20 ГОСТ17375-2001 L=0,225м m=8,1кг | шт | 1
1091 * | Материал заказчика | Опора 159-КП-А21в Ст.3пс ОСТ 36-146-88 m=2кг | шт | 5
1092 | ТЕРм12-01-004-03 | Трубопровод в помещениях или на открытых площадках в пределах цехов, монтируемый из труб и готовых деталей, на условное давление не более 2,5 МПа, диаметр труб наружный: 25 мм - (спутник, Пар 0,6 МПа) ; на линях 4-ДР-АВ11, 5-ДР-АВ11 | 100 м трубопровода | 0.732 | 48165.76 | 19487.08 | 27823.12 | 3846.16 |  | 35257.34 | 14264.54 | 20366.52 | 2815.39 | 143 | 104.68 | 124.4
1093 * | Материал заказчика | Труба 25х2 ст.20 ГОСТ8734-75/В20 ГОСТ8733-74 L=75.4м. | т | 0.86
Раздел 44. Пар
линиия 5-П-АВ61
1094 | ТЕРм12-01-004-07 | Трубопровод в помещениях или на открытых площадках в пределах цехов, монтируемый из труб и готовых деталей, на условное давление не более 2,5 МПа, диаметр труб наружный: 57 мм | 100 м трубопровода | 0.02 | 59537.02 | 24801.74 | 32895.11 | 4681.35 |  | 1190.74 | 496.03 | 657.9 | 93.63 | 182 | 3.64 | 8.4
1095 * | Материал заказчика | Труба 57х3 ст.20 ГОСТ8732-78/В20 ГОСТ8731-74 L=4,12м | т | 0.009
1096 * | Материал заказчика | Заглушка 1-50-4 ст.20 АТК24.200.02-90 | шт | 1
1097 | ТЕРм12-01-004-10 | Трубопровод в помещениях или на открытых площадках в пределах цехов, монтируемый из труб и готовых деталей, на условное давление не более 2,5 МПа, диаметр труб наружный: 108 мм | 100 м трубопровода | 0.228 | 74145.52 | 31479.13 | 39701.63 | 5601.74 |  | 16905.18 | 7177.24 | 9051.97 | 1277.2 | 231 | 52.67 | 273.6
1098 * | Материал заказчика | Труба 108х4 ст.20 ГОСТ8732-78/В20 ГОСТ8731-74 L=23.17 м | т | 0.238
1099 * | Материал заказчика | Отвод П 90-108х5 ст.20 ГОСТ17375-2001 L=0,15м m=3,1кг | шт | 2
1100 * | Материал заказчика | Заглушка 1-100-1,6 ст.20 АТК24.200.02-90 | шт | 1
1101 * | Материал заказчика | Опора 108-КП-А21 Ст.3пс ОСТ 36-146-88 m=2,1кг | шт | 6
1102 | ТЕРм12-12-001-04 | Арматура фланцевая с ручным приводом или без привода водопроводная на условное давление до 4 МПа, диаметр условного прохода: 25 мм | 1 шт. | 1 | 412.27 | 408.82 |  |  |  | 412.27 | 408.82 |  |  | 3 | 3
1103 * | Материал заказчика | Клапан 15с65нж запорный фланцевый Ру1,6МПа Ду25 ст.угл. в комплекте с КОФ, крепежом и прокладками. | шт | 1
1104 | ТЕРм12-12-001-10 | Арматура фланцевая с ручным приводом или без привода водопроводная на условное давление до 4 МПа, диаметр условного прохода: 100 мм | 1 шт. | 1 | 1308.98 | 609.13 | 694.59 | 122.6 |  | 1308.98 | 609.13 | 694.59 | 122.6 | 4.47 | 4.47
1105 * | Материал заказчика | Задвижка 30с41нж клиновая фланцевая Ру1,6МПа Ду100 ст.угл. в комплекте: КОФ, крепеж и прокладки. | шт | 1
1106 | ТЕРм12-12-001-07 | Арматура фланцевая с ручным приводом или без привода водопроводная на условное давление до 4 МПа, диаметр условного прохода: 50 мм | 1 шт. | 1 | 843.35 | 475.59 | 363.72 | 65.19 |  | 843.35 | 475.59 | 363.72 | 65.19 | 3.49 | 3.49
1107 * | Материал заказчика | Задвижка 30с41нж клиновая фланцевая Ру1,6МПа Ду50 ст.угл. в комплекте: КОФ, крепеж и прокладки. | шт | 1
1108 | ТЕРм12-12-009-02 | Арматура муфтовая с ручным приводом или без привода водопроводная на условное давление до 10 МПа, диаметр условного прохода: 15 мм | 1 шт. | 2 | 691.57 | 654.17 | 13.69 |  |  | 1383.14 | 1308.34 | 27.38 |  | 4.8 | 9.6
1109 * | Материал заказчика | Вентиль 15с54бк2 запорный игольчатый Ду15 Ру16МПа ст.угл. | шт | 2
линиия 8-П-АВ91
1110 | ТЕРм12-01-004-04 | Трубопровод в помещениях или на открытых площадках в пределах цехов, монтируемый из труб и готовых деталей, на условное давление не более 2,5 МПа, диаметр труб наружный: 32 мм | 100 м трубопровода | 0.013 | 49623.56 | 20168.45 | 28477.47 | 3949.05 |  | 645.11 | 262.19 | 370.21 | 51.34 | 148 | 1.92 | 2.6
1111 * | Материал заказчика | Труба 32х2 ст.20 ГОСТ8734-75/В20 ГОСТ8733-74 L=1,34м. | т | 0.002
1112 * | Материал заказчика | Фланец 25-16-11-1-В-ст.20-II ГОСТ33259-2015 | шт | 1
1113 * | Материал заказчика | Прокладка А-25-16 Паронит ПОН ГОСТ15180-86 | шт | 1
1114 * | Материал заказчика | Болт М12х50 ст.35 ГОСТ7798-70 | кг | 0.235
1115 * | Материал заказчика | Гайка М12 ст.25 ГОСТ ISO 4032-2014 | кг | 0.063
1116 * | Материал заказчика | Заглушка 1-25-4 ст.20 АТК24.200.02-90 | шт | 1
1117 | ТЕРм12-01-004-07 | Трубопровод в помещениях или на открытых площадках в пределах цехов, монтируемый из труб и готовых деталей, на условное давление не более 2,5 МПа, диаметр труб наружный: 57 мм | 100 м трубопровода | 0.2977 | 59537.02 | 24801.74 | 32895.11 | 4681.35 |  | 17724.17 | 7383.48 | 9792.87 | 1393.64 | 182 | 54.18 | 125
1118 * | Материал заказчика | Труба 57х3 ст.20 ГОСТ8732-78/В20 ГОСТ8731-74 L=30.38м. | т | 0.122
1119 * | Материал заказчика | Отвод П 90-57х4 ст.20 ГОСТ17375-2001 L=0,075м m=0,7кг | шт | 3
1120 * | Материал заказчика | Переход ПК 57х5-25х3 ст.20 ГОСТ17378-2001 L=0,045м m=0,3кг | шт | 1
1121 * | Материал заказчика | Опора 57-КП-А11 Ст.3пс ОСТ36-146-88 m=1,3кг | шт | 7
1122 | ТЕРм12-01-004-09 | Трубопровод в помещениях или на открытых площадках в пределах цехов, монтируемый из труб и готовых деталей, на условное давление не более 2,5 МПа, диаметр труб наружный: 89 мм | 100 м трубопровода | 0.0035 | 68076.92 | 27390.93 | 38820.13 | 5497.12 |  | 238.27 | 95.87 | 135.87 | 19.24 | 201 | 0.7 | 2.695
1123 * | Материал заказчика | Труба 89х4 ст.20 ГОСТ8732-78/В20 ГОСТ8731-74 L=0,21м | т | 0.002
1124 * | Материал заказчика | Переход ПК 89х6-57х4 ст.20 ГОСТ17378-2001 L=0,075м m=0,9кг | шт | 2
1125 | ТЕРм12-12-001-04 | Арматура фланцевая с ручным приводом или без привода водопроводная на условное давление до 4 МПа, диаметр условного прохода: 25 мм | 1 шт. | 3 | 412.27 | 408.82 |  |  |  | 1236.81 | 1226.46 |  |  | 3 | 9
1126 * | Материал заказчика | Клапан 15с65нж запорный фланцевый Ру1,6МПа Ду25 ст.угл. в комплекте с КОФ, крепежом и прокладками. | шт | 3
1127 | ТЕРм12-12-001-07 | Арматура фланцевая с ручным приводом или без привода водопроводная на условное давление до 4 МПа, диаметр условного прохода: 50 мм | 1 шт. | 3 | 843.35 | 475.59 | 363.72 | 65.19 |  | 2530.05 | 1426.77 | 1091.16 | 195.57 | 3.49 | 10.47
1128 * | Материал заказчика | Клапан 15с65нж запорный фланцевый Ру1,6МПа Ду50 ст.угл. в комплекте с КОФ, крепежом и прокладками. | шт | 3
1129 | ТЕРм12-12-005-03 прим. | Арматура приварная с ручным приводом или без привода водопроводная на условное давление до 4 МПа, диаметр условного прохода: 20 мм | 1 шт. | 1 | 548.18 | 504.23 | 13.69 |  |  | 548.18 | 504.23 | 13.69 |  | 3.7 | 3.7
1130 * | Материал заказчика | Конденсатоотводчик с концами под приварку Ру1,6МПа Ду20 ст.угл. | шт | 1
1131 | ТЕРм12-12-009-02 | Арматура муфтовая с ручным приводом или без привода водопроводная на условное давление до 10 МПа, диаметр условного прохода: 15 мм | 1 шт. | 3 | 691.57 | 654.17 | 13.69 |  |  | 2074.71 | 1962.51 | 41.07 |  | 4.8 | 14.4
1132 * | Материал заказчика | Вентиль 15с54бк2 запорный игольчатый Ду15 Ру16МПа ст.угл. | шт | 3
Раздел 45. Паровой конденсат
линия 6-КН-АВ91
1133 | ТЕРм12-01-004-04 | Трубопровод в помещениях или на открытых площадках в пределах цехов, монтируемый из труб и готовых деталей, на условное давление не более 2,5 МПа, диаметр труб наружный: 32 мм | 100 м трубопровода | 0.015 | 49623.56 | 20168.45 | 28477.47 | 3949.05 |  | 744.35 | 302.53 | 427.16 | 59.24 | 148 | 2.22 | 3
1134 * | Материал заказчика | Труба 32х2 ст.20 ГОСТ8734-75/В20 ГОСТ8733-74 L=1,55м. | т | 0.002
1135 | ТЕРм12-01-004-07 | Трубопровод в помещениях или на открытых площадках в пределах цехов, монтируемый из труб и готовых деталей, на условное давление не более 2,5 МПа, диаметр труб наружный: 57 мм | 100 м трубопровода | 0.2362 | 59537.02 | 24801.74 | 32895.11 | 4681.35 |  | 14062.64 | 5858.17 | 7769.83 | 1105.73 | 182 | 42.99 | 99.2
1136 * | Материал заказчика | Труба 57х3 ст.20 ГОСТ8732-78/В20 ГОСТ8731-74 L=24.2м. | т | 0.096
1137 * | Материал заказчика | Отвод 90-57х4 ст.20 ГОСТ17375-2001 L=0,075м m=0,7кг | шт | 1
1138 * | Материал заказчика | Переход К 57х5-25х3 ст.20 ГОСТ17378-2001 L=0,045м m=0,3кг | шт | 1
1139 * | Материал заказчика | Опора 57-КП-А11 Ст.3пс ОСТ36-146-88 m=1,3кг | шт | 7
1140 | ТЕРм12-01-004-09 | Трубопровод в помещениях или на открытых площадках в пределах цехов, монтируемый из труб и готовых деталей, на условное давление не более 2,5 МПа, диаметр труб наружный: 89 мм | 100 м трубопровода | 0.0055 | 68076.92 | 27390.93 | 38820.13 | 5497.12 |  | 374.42 | 150.65 | 213.51 | 30.23 | 201 | 1.11 | 4.235
1141 * | Материал заказчика | Труба 89х4 ст.20 ГОСТ8732-78/В20 ГОСТ8731-74 L=0,41м | т | 0.003
1142 * | Материал заказчика | Переход К 89х6-57х4 ст.20 ГОСТ17378-2001 L=0,075м m=0,9кг | шт | 2
1143 | ТЕРм12-12-001-07 | Арматура фланцевая с ручным приводом или без привода водопроводная на условное давление до 4 МПа, диаметр условного прохода: 50 мм | 1 шт. | 2 | 843.35 | 475.59 | 363.72 | 65.19 |  | 1686.7 | 951.18 | 727.44 | 130.38 | 3.49 | 6.98
1144 * | Материал заказчика | Клапан 15с65нж запорный фланцевый Ру1,6МПа Ду50 ст.угл. в комплекте с КОФ, крепежом и прокладками. | шт | 2
1145 | ТЕРм12-12-001-04 | Арматура фланцевая с ручным приводом или без привода водопроводная на условное давление до 4 МПа, диаметр условного прохода: 25 мм | 1 шт. | 2 | 412.27 | 408.82 |  |  |  | 824.54 | 817.64 |  |  | 3 | 6
1146 * | Материал заказчика | Клапан 15с65нж запорный фланцевый Ру1,6МПа Ду25 ст.угл. в комплекте с КОФ, крепежом и прокладками. | шт | 2
1147 | ТЕРм12-12-009-02 | Арматура муфтовая с ручным приводом или без привода водопроводная на условное давление до 10 МПа, диаметр условного прохода: 15 мм | 1 шт. | 3 | 691.57 | 654.17 | 13.69 |  |  | 2074.71 | 1962.51 | 41.07 |  | 4.8 | 14.4
1148 * | Материал заказчика | Вентиль 15с54бк2 запорный игольчатый Ду15 Ру16МПа ст.угл. | шт | 3
Раздел 46. Вода техническая
линия 2-ВТ-АС41
1149 | ТЕРм12-01-004-04 | Трубопровод в помещениях или на открытых площадках в пределах цехов, монтируемый из труб и готовых деталей, на условное давление не более 2,5 МПа, диаметр труб наружный: 32 мм | 100 м трубопровода | 0.002 | 49623.56 | 20168.45 | 28477.47 | 3949.05 |  | 99.25 | 40.34 | 56.95 | 7.9 | 148 | 0.3 | 0.4
1150 * | Материал заказчика | Труба 32х2 ст.20 ГОСТ10704-91/В20 ГОСТ10705-80 L=0,21м. | т | 0.001
1151 * | Материал заказчика | Фланец 25-16-11-1-В- ст.20-II ГОСТ33259-2015 | шт | 1
1152 * | Материал заказчика | Прокладка А-25-16 Паронит ПОН ГОСТ15180-86 | шт | 1
1153 * | Материал заказчика | Болт М12х50 ст.35 ГОСТ7798-70 | кг | 0.235
1154 * | Материал заказчика | Гайка М12 ст.25 ГОСТ ISO 4032-2014 | кг | 0.063
1155 * | Материал заказчика | Заглушка 1-25-4 ст.20 АТК24.200.02-90 | шт | 1
1156 | ТЕРм12-01-004-07 | Трубопровод в помещениях или на открытых площадках в пределах цехов, монтируемый из труб и готовых деталей, на условное давление не более 2,5 МПа, диаметр труб наружный: 57 мм | 100 м трубопровода | 0.30575 | 59537.02 | 24801.74 | 32895.11 | 4681.35 |  | 18203.44 | 7583.13 | 10057.68 | 1431.32 | 182 | 55.65 | 128.4
1157 * | Материал заказчика | Труба 57х3,5 ст.20 ГОСТ10704-91/В20 ГОСТ10705-80 L=72,1 м | т | 0.144
1158 * | Материал заказчика | Отвод 90-57х4 ст.20 ГОСТ17375-2001 L=0,075м m=0,7кг | шт | 5
1159 * | Материал заказчика | Опора 57-КП-А11 Ст.3пс ОСТ36-146-88 m=1,3кг | шт | 6
1160 | ТЕРм12-12-001-04 | Арматура фланцевая с ручным приводом или без привода водопроводная на условное давление до 4 МПа, диаметр условного прохода: 25 мм | 1 шт. | 1 | 412.27 | 408.82 |  |  |  | 412.27 | 408.82 |  |  | 3 | 3
1161 * | Материал заказчика | Клапан 15с65нж запорный фланцевый Ру1,6МПа Ду25 ст.угл. в комплекте с КОФ, крепежом и прокладками. | шт | 1
1162 | ТЕРм12-12-001-07 | Арматура фланцевая с ручным приводом или без привода водопроводная на условное давление до 4 МПа, диаметр условного прохода: 50 мм | 1 шт. | 2 | 843.35 | 475.59 | 363.72 | 65.19 |  | 1686.7 | 951.18 | 727.44 | 130.38 | 3.49 | 6.98
1163 * | Материал заказчика | Задвижка 30с41нж клиновая фланцевая Ру1,6МПа Ду50 ст.угл. в комплекте: КОФ, крепеж и прокладки. | шт | 2
Раздел 47. Воздух технический сжатый
линия 2-ВТС-АС41
1164 | ТЕРм12-01-004-04 | Трубопровод в помещениях или на открытых площадках в пределах цехов, монтируемый из труб и готовых деталей, на условное давление не более 2,5 МПа, диаметр труб наружный: 32 мм | 100 м трубопровода | 0.003 | 49623.56 | 20168.45 | 28477.47 | 3949.05 |  | 148.87 | 60.51 | 85.43 | 11.85 | 148 | 0.44 | 0.6
1165 * | Материал заказчика | Труба 32х2 ст.20 ГОСТ8734-75/В20 ГОСТ8733-74 L=0,31м. | т | 0.001
1166 * | Материал заказчика | Фланец 1-25-16 ст.20 ГОСТ12820-80 | шт | 1
1167 * | Материал заказчика | Прокладка А-25-16 Паронит ПОН ГОСТ15180-86 | шт | 1
1168 * | Материал заказчика | Болт М12х50 ст.35 ГОСТ7798-70 | кг | 0.235
1169 * | Материал заказчика | Гайка М12 ст.25 ГОСТ ISO 4032-2014 | кг | 0.063
1170 * | Материал заказчика | Заглушка 1-25-4 ст.20 АТК24.200.02-90 | шт | 1
1171 | ТЕРм12-01-004-07 | Трубопровод в помещениях или на открытых площадках в пределах цехов, монтируемый из труб и готовых деталей, на условное давление не более 2,5 МПа, диаметр труб наружный: 57 мм | 100 м трубопровода | 0.303 | 59537.02 | 24801.74 | 32895.11 | 4681.35 |  | 18039.72 | 7514.93 | 9967.22 | 1418.45 | 182 | 55.15 | 127.3
1172 * | Материал заказчика | Труба 57х3 ст.20 ОСТ8732-78/В20 ГОСТ8731-74 L=30.9 м | т | 0.123
1173 * | Материал заказчика | Отвод 90-57х4 ст.20 ГОСТ17375-2001 L=0,075м m=0,7кг | шт | 4
1174 * | Материал заказчика | Опора 57-КП-А11 Ст.3пс ОСТ36-146-88 m=1,3кг | шт | 6
1175 | ТЕРм12-12-001-04 | Арматура фланцевая с ручным приводом или без привода водопроводная на условное давление до 4 МПа, диаметр условного прохода: 25 мм | 1 шт. | 1 | 412.27 | 408.82 |  |  |  | 412.27 | 408.82 |  |  | 3 | 3
1176 * | Материал заказчика | Клапан 15с65нж запорный фланцевый Ру1,6МПа Ду25 ст.угл. в комплекте с КОФ, крепежом и прокладками. | шт | 1
1177 | ТЕРм12-12-001-07 | Арматура фланцевая с ручным приводом или без привода водопроводная на условное давление до 4 МПа, диаметр условного прохода: 50 мм | 1 шт. | 1 | 843.35 | 475.59 | 363.72 | 65.19 |  | 843.35 | 475.59 | 363.72 | 65.19 | 3.49 | 3.49
1178 * | Материал заказчика | Задвижка 30с41нж клиновая фланцевая Ру1,6МПа Ду50 ст.угл. в комплекте: КОФ, крепеж и прокладки. | шт | 1
Раздел 48. Смола каменноугольная
линия 1-ПС-АВ31
1179 | ТЕРм12-01-004-15 | Трубопровод в помещениях или на открытых площадках в пределах цехов, монтируемый из труб и готовых деталей, на условное давление не более 2,5 МПа, диаметр труб наружный: 325 мм | 100 м трубопровода | 0.2795 | 125737.94 | 53827.95 | 53498.31 | 7226.66 |  | 35143.75 | 15044.91 | 14952.78 | 2019.85 | 395 | 110.4 | 1481
1180 * | Материал заказчика | Труба 325х8 ст.20 ГОСТ8732-78/В20 ГОСТ8731-74 L=28.32 м | т | 1.771
1181 * | Материал заказчика | Отвод 90-325х9 ст.20 ГОСТ17375-2001 L=0,45м m=50кг | шт | 1
1182 * | Материал заказчика | Опора 325-КП-А21в Ст.3пс ОСТ 36-146-88 m=4,2кг | шт | 3
1183 | ТЕРм12-01-004-07 | Трубопровод в помещениях или на открытых площадках в пределах цехов, монтируемый из труб и готовых деталей, на условное давление не более 2,5 МПа, диаметр труб наружный: 57 мм | 100 м трубопровода | 0.003 | 59537.02 | 24801.74 | 32895.11 | 4681.35 |  | 178.61 | 74.41 | 98.69 | 14.04 | 182 | 0.55 | 1.26
1184 * | Материал заказчика | Труба 57х3 ст.20 ГОСТ8732-78/В20 ГОСТ8731-74 L=2,06 м | т | 0.001
1185 * | Материал заказчика | Заглушка - кольцо 2-50-16 ст.20 m=0,9 кг. К/Г 11-139.00.00 ВО | шт | 1
1186 | ТЕРм12-12-001-15 | Арматура фланцевая с ручным приводом или без привода водопроводная на условное давление до 4 МПа, диаметр условного прохода: 300 мм | 1 шт. | 1 | 4366.26 | 1560.31 | 2792.46 | 480.77 |  | 4366.26 | 1560.31 | 2792.46 | 480.77 | 11.45 | 11.45
1187 * | Материал заказчика | Задвижка 30с41нж клиновая фланцевая Ру1,6МПа Ду300 ст.угл. в комплекте: КОФ, крепеж и прокладки. | шт | 1
1188 | ТЕРм12-12-001-07 | Арматура фланцевая с ручным приводом или без привода водопроводная на условное давление до 4 МПа, диаметр условного прохода: 50 мм | 1 шт. | 1 | 843.35 | 475.59 | 363.72 | 65.19 |  | 843.35 | 475.59 | 363.72 | 65.19 | 3.49 | 3.49
1189 * | Материал заказчика | Задвижка 30с41нж клиновая фланцевая Ру1,6МПа Ду50 ст.угл. в комплекте: КОФ, крепеж и прокладки. | шт | 1
1190 | ТЕРм12-01-004-03 | Трубопровод в помещениях или на открытых площадках в пределах цехов, монтируемый из труб и готовых деталей, на условное давление не более 2,5 МПа, диаметр труб наружный: 25 мм - (спутник, Пар 0,6 МПа) | 100 м трубопровода | 0.6 | 48165.76 | 19487.08 | 27823.12 | 3846.16 |  | 28899.46 | 11692.25 | 16693.87 | 2307.7 | 143 | 85.8 | 102
1191 * | Материал заказчика | Труба 25х2 ст.20 ГОСТ8734-75/В20 ГОСТ8733-74 L=61.8 м | т | 0.07
Раздел 49. Смола каменноугольная
линия 2-ПС-АВ31
1192 | ТЕРм12-01-004-13 | Трубопровод в помещениях или на открытых площадках в пределах цехов, монтируемый из труб и готовых деталей, на условное давление не более 2,5 МПа, диаметр труб наружный: 219 мм | 100 м трубопровода | 0.291 | 105317.55 | 45379.01 | 49736.33 | 6703.15 |  | 30647.41 | 13205.29 | 14473.27 | 1950.62 | 333 | 96.9 | 1004
1193 * | Материал заказчика | Труба 219х6 ст.20 ГОСТ8732-78/В20 ГОСТ8731-74 L=29.15м | т | 0.919
1194 * | Материал заказчика | Отвод П90-219х7 ст.20 ГОСТ17375-2001 L=0,31м m=17кг | шт | 2
1195 * | Материал заказчика | Переход ПЭ 325х8-219х7 ст.20 ГОСТ17378-2001 L=0,18м m=11кг | шт | 1
1196 | ТЕРм12-01-004-07 | Трубопровод в помещениях или на открытых площадках в пределах цехов, монтируемый из труб и готовых деталей, на условное давление не более 2,5 МПа, диаметр труб наружный: 57 мм | 100 м трубопровода | 0.0026 | 59537.02 | 24801.74 | 32895.11 | 4681.35 |  | 154.8 | 64.48 | 85.53 | 12.17 | 182 | 0.47 | 1.092
1197 * | Материал заказчика | Труба 57х3 ст.20 ГОСТ8732-78/В20 ГОСТ8731-74 L=1,55м | т | 0.001
1198 * | Материал заказчика | Заглушка 1-50-4 ст.20 АТК24.200.02-90 | шт | 1
1199 | ТЕРм12-12-001-13 | Арматура фланцевая с ручным приводом или без привода водопроводная на условное давление до 4 МПа, диаметр условного прохода: 200 мм | 1 шт. | 2 | 2615.86 | 1054.79 | 1551.93 | 271.97 |  | 5231.72 | 2109.58 | 3103.86 | 543.94 | 7.74 | 15.48
1200 * | Материал заказчика | Задвижка 30с41нж клиновая фланцевая Ру1,6МПа Ду200 ст.угл. в комплекте: КОФ, крепеж и прокладки. | шт | 2
1201 | ТЕРм12-12-001-07 | Арматура фланцевая с ручным приводом или без привода водопроводная на условное давление до 4 МПа, диаметр условного прохода: 50 мм | 1 шт. | 1 | 843.35 | 475.59 | 363.72 | 65.19 |  | 843.35 | 475.59 | 363.72 | 65.19 | 3.49 | 3.49
1202 * | Материал заказчика | Задвижка 30с41нж клиновая фланцевая Ру1,6МПа Ду50 ст.угл. в комплекте: КОФ, крепеж и прокладки. | шт | 1
1203 | ТЕРм12-01-004-03 | Трубопровод в помещениях или на открытых площадках в пределах цехов, монтируемый из труб и готовых деталей, на условное давление не более 2,5 МПа, диаметр труб наружный: 25 мм - (спутник, Пар 0,6 МПа) | 100 м трубопровода | 0.58 | 48165.76 | 19487.08 | 27823.12 | 3846.16 |  | 27936.14 | 11302.51 | 16137.41 | 2230.77 | 143 | 82.94 | 98.6
1204 * | Материал заказчика | Труба 25х2 ст.20 ГОСТ8734-75/В20 ГОСТ8733-74 L=59.74м. | т | 0.067
Раздел 50. Дренаж
1205 | ТЕРм12-01-004-09 | Трубопровод в помещениях или на открытых площадках в пределах цехов, монтируемый из труб и готовых деталей, на условное давление не более 2,5 МПа, диаметр труб наружный: 89 мм - на линии 7-ДР-АВ31,АВ11 | 100 м трубопровода | 0.006 | 68076.92 | 27390.93 | 38820.13 | 5497.12 |  | 408.46 | 164.35 | 232.92 | 32.98 | 201 | 1.21 | 4.62
1206 * | Материал заказчика | Труба 89х4 ст.20 ГОСТ8732-78/В20 ГОСТ8731-74 L=0,62м | т | 0.005
1207 * | Материал заказчика | Заглушка 2-80-1,6 ст.20 АТК24.200.02-90 | шт | 1
1208 | ТЕРм12-01-004-12 | Трубопровод в помещениях или на открытых площадках в пределах цехов, монтируемый из труб и готовых деталей, на условное давление не более 2,5 МПа, диаметр труб наружный: 159 мм - на линии 7-ДР-АВ31,АВ11 | 100 м трубопровода | 0.0771 | 86443.71 | 34340.87 | 47526.64 | 6597.82 |  | 6664.81 | 2647.68 | 3664.3 | 508.69 | 252 | 19.43 | 134.9
1209 * | Материал заказчика | Труба 159х4,5 ст.20 ГОСТ8732-78/В20 ГОСТ8731-74 L=7,21 м | т | 0.124
1210 * | Материал заказчика | Отвод П 90-159х6 ст.20 ГОСТ17375-2001 L=0,225м m=8,1кг | шт | 2
1211 * | Материал заказчика | Тройник П 159х6 ст.20 ГОСТ17376-2001 L=0,26м m=6,6кг | шт | 1
1212 * | Материал заказчика | Опора 159-КП-А21в Ст.3пс ОСТ 36-146-88 m=2кг | шт | 1
1213 | ТЕРм12-12-001-12 | Арматура фланцевая с ручным приводом или без привода водопроводная на условное давление до 4 МПа, диаметр условного прохода: 150 мм - на линии 7-ДР-АВ31,АВ11 | 1 шт. | 2 | 1928.61 | 802.67 | 1118.99 | 197.29 |  | 3857.22 | 1605.34 | 2237.98 | 394.58 | 5.89 | 11.78
1214 * | Материал заказчика | Задвижка 30с41нж клиновая фланцевая Ру1,6МПа Ду150 ст.угл. в комплекте: КОФ, крепеж и прокладки. | шт | 2
1215 | ТЕРм12-12-001-09 | Арматура фланцевая с ручным приводом или без привода водопроводная на условное давление до 4 МПа, диаметр условного прохода: 80 мм - на линии 7-ДР-АВ31,АВ11 | 1 шт. | 1 | 1275.09 | 594.16 | 675.76 | 120.73 |  | 1275.09 | 594.16 | 675.76 | 120.73 | 4.36 | 4.36
1216 * | Материал заказчика | Задвижка 30с41нж клиновая фланцевая Ру1,6МПа Ду80 ст.угл. в комплекте: КОФ, крепеж и прокладки. | шт | 1
1217 | ТЕРм12-01-004-12 | Трубопровод в помещениях или на открытых площадках в пределах цехов, монтируемый из труб и готовых деталей, на условное давление не более 2,5 МПа, диаметр труб наружный: 159 мм - на линии 8-ДР-АВ11 | 100 м трубопровода | 0.357 | 86443.71 | 34340.87 | 47526.64 | 6597.82 |  | 30860.4 | 12259.69 | 16967.01 | 2355.42 | 252 | 89.96 | 624.8
1218 * | Материал заказчика | Труба 159х4,5 ст.20 ГОСТ8732-78/В20 ГОСТ8731-74 L=36.77 м | т | 0.63
1219 * | Материал заказчика | Заглушка 2-150-1,6 ст.20 АТК24.200.02-90 | шт | 1
1220 * | Материал заказчика | Опора 159-КП-А21в Ст.3пс ОСТ 36-146-88 m=2кг | шт | 6
1221 | ТЕРм12-12-001-12 | Арматура фланцевая с ручным приводом или без привода водопроводная на условное давление до 4 МПа, диаметр условного прохода: 150 мм - на линии 8-ДР-АВ11 | 1 шт. | 1 | 1928.61 | 802.67 | 1118.99 | 197.29 |  | 1928.61 | 802.67 | 1118.99 | 197.29 | 5.89 | 5.89
1222 * | Материал заказчика | Задвижка 30с41нж клиновая фланцевая Ру1,6МПа Ду150 ст.угл. в комплекте: КОФ, крепеж и прокладки. | шт | 1
1223 | ТЕРм12-01-004-03 | Трубопровод в помещениях или на открытых площадках в пределах цехов, монтируемый из труб и готовых деталей, на условное давление не более 2,5 МПа, диаметр труб наружный: 25 мм - (спутник, Пар 0,6 МПа) ; на линях 7-ДР-АВ31,АВ11, 8-ДР-АВ11 | 100 м трубопровода | 0.85 | 48165.76 | 19487.08 | 27823.12 | 3846.16 |  | 40940.9 | 16564.02 | 23649.65 | 3269.24 | 143 | 121.55 | 144.5
1224 * | Материал заказчика | Труба 25х2 ст.20 ГОСТ8734-75/В20 ГОСТ8733-74 L=87.55 м. | т | 0.099
Раздел 51. Пар
линия 9-П-АВ61
1225 | ТЕРм12-01-004-04 | Трубопровод в помещениях или на открытых площадках в пределах цехов, монтируемый из труб и готовых деталей, на условное давление не более 2,5 МПа, диаметр труб наружный: 32 мм | 100 м трубопровода | 0.005 | 49623.56 | 20168.45 | 28477.47 | 3949.05 |  | 248.12 | 100.84 | 142.39 | 19.75 | 148 | 0.74 | 1
1226 * | Материал заказчика | Труба 32х2 ст.20 ГОСТ8734-75/В20 ГОСТ8733-74 L=0.52м. | т | 0.001
1227 | ТЕРм12-01-004-07 | Трубопровод в помещениях или на открытых площадках в пределах цехов, монтируемый из труб и готовых деталей, на условное давление не более 2,5 МПа, диаметр труб наружный: 57 мм | 100 м трубопровода | 0.19993 | 59537.02 | 24801.74 | 32895.11 | 4681.35 |  | 11903.24 | 4958.61 | 6576.72 | 935.94 | 182 | 36.39 | 83.97
1228 * | Материал заказчика | Труба 57х3 ст.20 ГОСТ8732-78/В20 ГОСТ8731-74 L=20.39м | т | 0.082
1229 * | Материал заказчика | Отвод П 90-57х4 ст.20 ГОСТ17375-2001 L=0,075м m=0,7кг | шт | 2
1230 * | Материал заказчика | Отвод П 60-57х4 ст.20 ГОСТ17375-2001 L=0,043м m=0,45кг | шт | 1
1231 * | Материал заказчика | Фланец 50-16-02-1-В- ст.20-II ГОСТ33259-2015 | шт | 1
1232 * | Материал заказчика | Прокладка А-50-16 Паронит ПОН ГОСТ15180-86 | шт | 1
1233 * | Материал заказчика | Болт М16х65 ст.35 ГОСТ7798-70 | кг | 0.55
1234 * | Материал заказчика | Гайка М16 ст.20 ГОСТ ISO 4032-2014 | кг | 0.151
1235 * | Материал заказчика | Заглушка 1-50-4 ст.20 АТК24.200.02-90 | шт | 2
1236 * | Материал заказчика | Опора 57-КП-А21 Ст.3пс ОСТ36-146-88 m=1,8кг | шт | 8
1237 | ТЕРм12-01-088-03 прим. | Трубопровод из алюминиевых труб на условное давление 1 МПа, диаметр наружный: 50 мм | 100 м | 0.08 | 17873.41 | 15535.16 | 2093.66 | 310.39 |  | 1429.87 | 1242.81 | 167.49 | 24.83 | 114 | 9.12
1238 * | Материал заказчика | Труба АД.Н.КР.50х5 Алюминий ГОСТ18475-82 L=8,24м | т | 0.017
1239 * | Материал заказчика | Кольцо 50-16-02-1-В- Алюминий-II ГОСТ 33259-2015 | шт | 1
1240 | ТЕРм12-12-009-02 | Арматура муфтовая с ручным приводом или без привода водопроводная на условное давление до 10 МПа, диаметр условного прохода: 15 мм | 1 шт. | 4 | 691.57 | 654.17 | 13.69 |  |  | 2766.28 | 2616.68 | 54.76 |  | 4.8 | 19.2
1241 * | Материал заказчика | Вентиль 15с54бк2 запорный игольчатый Ду15 Ру16МПа ст.угл. | шт | 4
линия 11-П-АВ91
1242 | ТЕРм12-01-004-04 | Трубопровод в помещениях или на открытых площадках в пределах цехов, монтируемый из труб и готовых деталей, на условное давление не более 2,5 МПа, диаметр труб наружный: 32 мм | 100 м трубопровода | 0.005 | 49623.56 | 20168.45 | 28477.47 | 3949.05 |  | 248.12 | 100.84 | 142.39 | 19.75 | 148 | 0.74 | 1
1243 * | Материал заказчика | Труба 32х2 ст.20 ГОСТ8734-75/В20 ГОСТ8733-74 L=1,03м. | т | 0.001
1244 * | Материал заказчика | Заглушка 1-25-4 ст.20 АТК24.200.02-90 | шт | 1
1245 | ТЕРм12-01-004-05 | Трубопровод в помещениях или на открытых площадках в пределах цехов, монтируемый из труб и готовых деталей, на условное давление не более 2,5 МПа, диаметр труб наружный: 38 мм | 100 м трубопровода | 0.01051 | 56869.08 | 23030.19 | 32694.48 | 4681.35 |  | 597.69 | 242.05 | 343.62 | 49.2 | 169 | 1.78 | 2.417
1246 * | Материал заказчика | Труба 38х2 ст.20 ГОСТ8734-75/В20 ГОСТ8733-74 L=1,03м | т | 0.002
1247 * | Материал заказчика | Переход ПК 38х3-25х3 ст.20 ГОСТ17378-2001 L=0,051м m=0,3кг | шт | 1
1248 | ТЕРм12-01-004-07 | Трубопровод в помещениях или на открытых площадках в пределах цехов, монтируемый из труб и готовых деталей, на условное давление не более 2,5 МПа, диаметр труб наружный: 57 мм | 100 м трубопровода | 0.26751 | 59537.02 | 24801.74 | 32895.11 | 4681.35 |  | 15926.75 | 6634.71 | 8799.77 | 1252.31 | 182 | 48.69 | 112.4
1249 * | Материал заказчика | Труба 57х3 ст.20 ГОСТ8732-78/В20 ГОСТ8731-74 L=26.78м | т | 0.107
1250 * | Материал заказчика | Отвод П 90-57х4 ст.20 ГОСТ17375-2001 L=0,075м m=0,7кг | шт | 9
1251 * | Материал заказчика | Переход ПК 57х4-38х4 ст.20 ГОСТ17378-2001 L=0,076м m=0,3кг | шт | 1
1252 * | Материал заказчика | Опора 57-КП-А11 Ст.3пс ОСТ36-146-88 m=1,3кг | шт | 8
1253 | ТЕРм12-01-004-09 | Трубопровод в помещениях или на открытых площадках в пределах цехов, монтируемый из труб и готовых деталей, на условное давление не более 2,5 МПа, диаметр труб наружный: 89 мм | 100 м трубопровода | 0.0035 | 68076.92 | 27390.93 | 38820.13 | 5497.12 |  | 238.27 | 95.87 | 135.87 | 19.24 | 201 | 0.7 | 2.695
1254 * | Материал заказчика | Труба 89х4 ст.20 ГОСТ8732-78/В20 ГОСТ8731-74 L=0,21м | т | 0.002
1255 * | Материал заказчика | Переход ПК 89х6-57х4 ст.20 ГОСТ17378-2001 L=0,075м m=0,9кг | шт | 2
1256 | ТЕРм12-12-001-04 | Арматура фланцевая с ручным приводом или без привода водопроводная на условное давление до 4 МПа, диаметр условного прохода: 25 мм | 1 шт. | 2 | 412.27 | 408.82 |  |  |  | 824.54 | 817.64 |  |  | 3 | 6
1257 * | Материал заказчика | Клапан 15с65нж запорный фланцевый Ру1,6МПа Ду25 ст.угл. в комплекте с КОФ, крепежом и прокладками. | шт | 2
1258 | ТЕРм12-12-001-05 | Арматура фланцевая с ручным приводом или без привода водопроводная на условное давление до 4 МПа, диаметр условного прохода: 32 мм | 1 шт. | 1 | 439.71 | 436.02 |  |  |  | 439.71 | 436.02 |  |  | 3.2 | 3.2
1259 * | Материал заказчика | Клапан 15с65нж запорный фланцевый Ру1,6МПа Ду32 ст.угл. в комплекте с КОФ, крепежом и прокладками. | шт | 1
1260 | ТЕРм12-12-001-07 | Арматура фланцевая с ручным приводом или без привода водопроводная на условное давление до 4 МПа, диаметр условного прохода: 50 мм | 1 шт. | 2 | 843.35 | 475.59 | 363.72 | 65.19 |  | 1686.7 | 951.18 | 727.44 | 130.38 | 3.49 | 6.98
1261 * | Материал заказчика | Клапан 15с65нж запорный фланцевый Ру1,6МПа Ду50 ст.угл. в комплекте с КОФ, крепежом и прокладками. | шт | 2
1262 | ТЕРм12-12-005-03 прим. | Арматура приварная с ручным приводом или без привода водопроводная на условное давление до 4 МПа, диаметр условного прохода: 20 мм | 1 шт. | 1 | 548.18 | 504.23 | 13.69 |  |  | 548.18 | 504.23 | 13.69 |  | 3.7 | 3.7
1263 * | Материал заказчика | Конденсатоотводчик с концами под приварку Ру1,6МПа Ду20 ст.угл. | шт | 1
1264 | ТЕРм12-12-009-02 | Арматура муфтовая с ручным приводом или без привода водопроводная на условное давление до 10 МПа, диаметр условного прохода: 15 мм | 1 шт. | 3 | 691.57 | 654.17 | 13.69 |  |  | 2074.71 | 1962.51 | 41.07 |  | 4.8 | 14.4
1265 * | Материал заказчика | Вентиль 15с54бк2 запорный игольчатый Ду15 Ру16МПа ст.угл. | шт | 3
Раздел 52. Паровой конденсат
линия 9-КН-АВ91
1266 | ТЕРм12-01-004-04 | Трубопровод в помещениях или на открытых площадках в пределах цехов, монтируемый из труб и готовых деталей, на условное давление не более 2,5 МПа, диаметр труб наружный: 32 мм | 100 м трубопровода | 0.01 | 49623.56 | 20168.45 | 28477.47 | 3949.05 |  | 496.24 | 201.68 | 284.77 | 39.49 | 148 | 1.48 | 2
1267 * | Материал заказчика | Труба 32х2 ст.20 ГОСТ8734-75/В20 ГОСТ8733-74 L=1,03м. | т | 0.002
1268 | ТЕРм12-01-004-05 | Трубопровод в помещениях или на открытых площадках в пределах цехов, монтируемый из труб и готовых деталей, на условное давление не более 2,5 МПа, диаметр труб наружный: 38 мм | 100 м трубопровода | 0.00551 | 56869.08 | 23030.19 | 32694.48 | 4681.35 |  | 313.35 | 126.9 | 180.15 | 25.79 | 169 | 0.93 | 1.267
1269 * | Материал заказчика | Труба 38х2 ст.20 ГОСТ8734-75/В20 ГОСТ8733-74 L=0,51м. | т | 0.001
1270 * | Материал заказчика | Переход К 38х3-25х3 ст.20 ГОСТ17378-2001 L=0,051м m=0,3кг | шт | 1
1271 | ТЕРм12-01-004-07 | Трубопровод в помещениях или на открытых площадках в пределах цехов, монтируемый из труб и готовых деталей, на условное давление не более 2,5 МПа, диаметр труб наружный: 57 мм | 100 м трубопровода | 0.25527 | 59537.02 | 24801.74 | 32895.11 | 4681.35 |  | 15198.02 | 6331.14 | 8397.13 | 1195.01 | 182 | 46.46 | 107.2
1272 * | Материал заказчика | Труба 57х3 ст.20 ГОСТ8732-78/В20 ГОСТ8731-74 L=26,06м | т | 0.104
1273 * | Материал заказчика | Отвод П 90-57х4 ст.20 ГОСТ17375-2001 L=0,075м m=0,7кг | шт | 1
1274 * | Материал заказчика | Переход К 57х5-25х3 ст.20 ГОСТ17378-2001 L=0,076м m=0,3кг | шт | 1
1275 * | Материал заказчика | Переход К 57х4-38х4 ст.20 ГОСТ17378-2001 L=0,076м m=0,3кг | шт | 1
1276 * | Материал заказчика | Опора 57-КП-А11 Ст.3пс ОСТ36-146-88 m=1,3кг | шт | 8
1277 | ТЕРм12-01-004-09 | Трубопровод в помещениях или на открытых площадках в пределах цехов, монтируемый из труб и готовых деталей, на условное давление не более 2,5 МПа, диаметр труб наружный: 89 мм | 100 м трубопровода | 0.0035 | 68076.92 | 27390.93 | 38820.13 | 5497.12 |  | 238.27 | 95.87 | 135.87 | 19.24 | 201 | 0.7 | 2.695
1278 * | Материал заказчика | Труба 89х4 ст.20 ГОСТ8732-78/В20 ГОСТ8731-74 L=0,21м | т | 0.002
1279 * | Материал заказчика | Переход К 89х6-57х4 ст.20 ГОСТ17378-2001 L=0,075м m=0,9кг | шт | 2
1280 | ТЕРм12-12-001-05 | Арматура фланцевая с ручным приводом или без привода водопроводная на условное давление до 4 МПа, диаметр условного прохода: 32 мм | 1 шт. | 1 | 439.71 | 436.02 |  |  |  | 439.71 | 436.02 |  |  | 3.2 | 3.2
1281 * | Материал заказчика | Клапан 15с65нж запорный фланцевый Ру1,6МПа Ду32 ст.угл. в комплекте с КОФ, крепежом и прокладками. | шт | 1
1282 | ТЕРм12-12-001-04 | Арматура фланцевая с ручным приводом или без привода водопроводная на условное давление до 4 МПа, диаметр условного прохода: 25 мм | 1 шт. | 1 | 412.27 | 408.82 |  |  |  | 412.27 | 408.82 |  |  | 3 | 3
1283 * | Материал заказчика | Клапан 15с65нж запорный фланцевый Ру1,6МПа Ду25 ст.угл. в комплекте с КОФ, крепежом и прокладками. | шт | 1
1284 | ТЕРм12-12-009-02 | Арматура муфтовая с ручным приводом или без привода водопроводная на условное давление до 10 МПа, диаметр условного прохода: 15 мм | 1 шт. | 3 | 691.57 | 654.17 | 13.69 |  |  | 2074.71 | 1962.51 | 41.07 |  | 4.8 | 14.4
1285 * | Материал заказчика | Вентиль 15с54бк2 запорный игольчатый Ду15 Ру16МПа ст.угл. | шт | 3
Раздел 53. Вода техническая
линия 3-ВТ-АС41
1286 | ТЕРм12-01-004-04 | Трубопровод в помещениях или на открытых площадках в пределах цехов, монтируемый из труб и готовых деталей, на условное давление не более 2,5 МПа, диаметр труб наружный: 32 мм | 100 м трубопровода | 0.005 | 49623.56 | 20168.45 | 28477.47 | 3949.05 |  | 248.12 | 100.84 | 142.39 | 19.75 | 148 | 0.74 | 1
1287 * | Материал заказчика | Труба 32х2 ст.20 ГОСТ10704-91/ГОСТ10705-80 L=1,03м | т | 0.001
1288 * | Материал заказчика | Фланец 25-16-11-1-В- ст.20-II ГОСТ33259-2015 | шт | 1
1289 * | Материал заказчика | Прокладка А-25-16 Паронит ПОН ГОСТ15180-86 | шт | 1
1290 * | Материал заказчика | Болт М12х50 ст.35 ГОСТ7798-70 | кг | 0.235
1291 * | Материал заказчика | Гайка М12 ст.25 ГОСТ ISO 4032-2014 | кг | 0.063
1292 * | Материал заказчика | Заглушка 1-25-4 ст.20 АТК24.200.02-90 | шт | 1
1293 | ТЕРм12-01-004-07 | Трубопровод в помещениях или на открытых площадках в пределах цехов, монтируемый из труб и готовых деталей, на условное давление не более 2,5 МПа, диаметр труб наружный: 57 мм | 100 м трубопровода | 0.32875 | 59537.02 | 24801.74 | 32895.11 | 4681.35 |  | 19572.8 | 8153.57 | 10814.27 | 1538.99 | 182 | 59.83 | 138.1
1294 * | Материал заказчика | Труба 57х3,5 ст.20 ГОСТ10704-91/ГОСТ10705-80 L=33,47 м | т | 0.154
1295 * | Материал заказчика | Отвод 90-57х4 ст.20 ГОСТ17375-2001 L=0,075м m=0,7кг | шт | 5
1296 * | Материал заказчика | Опора 57-КП-А11 Ст.3пс ОСТ36-146-88 m=1,3кг | шт | 8
1297 | ТЕРм12-12-001-04 | Арматура фланцевая с ручным приводом или без привода водопроводная на условное давление до 4 МПа, диаметр условного прохода: 25 мм | 1 шт. | 1 | 412.27 | 408.82 |  |  |  | 412.27 | 408.82 |  |  | 3 | 3
1298 * | Материал заказчика | Клапан 15с65нж запорный фланцевый Ру1,6МПа Ду25 ст.угл. в комплекте с КОФ, крепежом и прокладками. | шт | 1
1299 | ТЕРм12-12-001-07 | Арматура фланцевая с ручным приводом или без привода водопроводная на условное давление до 4 МПа, диаметр условного прохода: 50 мм | 1 шт. | 1 | 843.35 | 475.59 | 363.72 | 65.19 |  | 843.35 | 475.59 | 363.72 | 65.19 | 3.49 | 3.49
1300 * | Материал заказчика | Задвижка 30с41нж клиновая фланцевая Ру1,6МПа Ду50 ст.угл. в комплекте: КОФ, крепеж и прокладки. | шт | 1
Раздел 54. Воздух технический сжатый
линия 3-ВТС-АВ41
1301 | ТЕРм12-01-004-04 | Трубопровод в помещениях или на открытых площадках в пределах цехов, монтируемый из труб и готовых деталей, на условное давление не более 2,5 МПа, диаметр труб наружный: 32 мм | 100 м трубопровода | 0.003 | 49623.56 | 20168.45 | 28477.47 | 3949.05 |  | 148.87 | 60.51 | 85.43 | 11.85 | 148 | 0.44 | 0.6
1302 * | Материал заказчика | Труба 32х2 ст.20 ГОСТ8734-75/В20 ГОСТ8733-74 L=0,31м. | т | 0.001
1303 * | Материал заказчика | Фланец 25-16-11-1-В- ст.20-II ГОСТ33259-2015 | шт | 1
1304 * | Материал заказчика | Прокладка А-25-16 Паронит ПОН ГОСТ15180-86 | шт | 1
1305 * | Материал заказчика | Болт М12х50 ст.35 ГОСТ7798-70 | кг | 0.235
1306 * | Материал заказчика | Гайка М12 ст.25 ГОСТ ISO 4032-2014 | кг | 0.063
1307 * | Материал заказчика | Заглушка 1-25-4 ст.20 АТК24.200.02-90 | шт | 1
1308 | ТЕРм12-01-004-07 | Трубопровод в помещениях или на открытых площадках в пределах цехов, монтируемый из труб и готовых деталей, на условное давление не более 2,5 МПа, диаметр труб наружный: 57 мм | 100 м трубопровода | 0.30775 | 59537.02 | 24801.74 | 32895.11 | 4681.35 |  | 18322.52 | 7632.74 | 10123.47 | 1440.69 | 182 | 56.01 | 129.3
1309 * | Материал заказчика | Труба 57х3 ст.20 ГОСТ8732-78/В20 ГОСТ8731-74 L=64,89м | т | 0.125
1310 * | Материал заказчика | Отвод 90-57х4 ст.20 ГОСТ17375-2001 L=0,075м m=0,7кг | шт | 5
1311 * | Материал заказчика | Опора 57-КП-А11 Ст.3пс ОСТ36-146-88 m=1,3кг | шт | 8
1312 | ТЕРм12-12-001-04 | Арматура фланцевая с ручным приводом или без привода водопроводная на условное давление до 4 МПа, диаметр условного прохода: 25 мм | 1 шт. | 1 | 412.27 | 408.82 |  |  |  | 412.27 | 408.82 |  |  | 3 | 3
1313 * | Материал заказчика | Клапан 15с65нж запорный фланцевый Ру1,6МПа Ду25 ст.угл. в комплекте с КОФ, крепежом и прокладками. | шт | 1
1314 | ТЕРм12-12-001-07 | Арматура фланцевая с ручным приводом или без привода водопроводная на условное давление до 4 МПа, диаметр условного прохода: 50 мм | 1 шт. | 1 | 843.35 | 475.59 | 363.72 | 65.19 |  | 843.35 | 475.59 | 363.72 | 65.19 | 3.49 | 3.49
1315 * | Материал заказчика | Задвижка 30с41нж клиновая фланцевая Ру1,6МПа Ду50 ст.угл. в комплекте: КОФ, крепеж и прокладки. | шт | 1
Раздел 55. Прочие работы
1316 | ТЕРм08-02-472-11 прим. | Монтаж шунтирующих перемычек для заземления трубопроводов серия 4.402-9 вып.4, л.12, 13 | 10 шт. | 13 | 515.63 | 478.32 | 32.55 | 1.87 |  | 6703.19 | 6218.16 | 423.15 | 24.31 | 3.59 | 46.67
1317 * | Материал заказчика | Полоса 4х30 Ст3пс2 ГОСТ 103-2006 | т | 0.025
1318 * | Материал заказчика | Труба 18х2 ст.20 ГОСТ8734-75/В20 ГОСТ8733-74 L=11,33м | т | 0.009
1319 * | Материал заказчика | Трос 8,3-140-II-ЛС ГОСТ2688-80 L=116м | кг | 27.8
1320 * | Материал заказчика | Болт М10х20 ГОСТ7798-70 | кг | 2.8
1321 * | Материал заказчика | Гайка М10 ГОСТ ISO 4032-2014 | кг | 1.55
Раздел 56. Материалы для крепления трубопроводов
1322 * | Материал заказчика | Полоса 5х40 Ст3пс2 ГОСТ 103-2006 L= 11,43 м | т | 0.014
1323 * | Материал заказчика | Уголок В-50х50х5 Ст3пс2 ГОСТ 8509-93 L= 14,52 м | т | 0.055
1324 * | Материал заказчика | Круг В8 Ст3пс2 ГОСТ 2590-2006 L=7,83 м | т | 0.003
1325 * | Материал заказчика | Проволока 2 Сталь оцинк. ГОСТ 15892-70 | т | 0.017
Итого прямые затраты по смете в текущих ценах | [9 empty] | 3047948.99 | 1338312.75 | 1570669.23 | 222312.1 |  | 9825.16
Накладные расходы | [9 empty] | 1062582.07
Сметная прибыль | [9 empty] | 750355
Итоги по смете:
Итого Строительные работы | [9 empty] | 12172.38 |  |  |  |  | 38.7
Итого Монтажные работы | [9 empty] | 4848713.68 |  |  |  |  | 9786.46
Итого Оборудование
Итого | [9 empty] | 4860886.06 |  |  |  |  | 9825.16
В том числе:
Материалы | [9 empty] | 138967.01
Машины и механизмы | [9 empty] | 1570669.23
ФОТ | [9 empty] | 1560624.85
Накладные расходы | [9 empty] | 1062582.07
Сметная прибыль | [9 empty] | 750355
Скидка 15% на ТМЦ по БИМ -мат*0.15 | [9 empty] | -20845.05
Итого с учетом доп. работ и затрат | [9 empty] | 4840041.01
НДС 20% | [9 empty] | 968008.2
ВСЕГО по смете | [9 empty] | 5808049.21 |  |  |  |  | 9825.16